## Альбом
Приложение № 2
Утверждено приказом № 421 от 4 августа 2020 г. Минстроя РФ
СОГЛАСОВАНО: | [9 empty] | УТВЕРЖДАЮ:
"_____" ________________ 2021 года | [12 empty] | "_____" ________________ 2021 года
Наименование редакции сметных нормативов |  |  | Изменения в сметные нормы, утвержденные приказами Минстроя России от 26 декабря № 2019 г. № 871/пр, 872/пр, 874/пр, 875/пр (в ред. приказов от 30.03.2020 № 171/пр, от 01.06.2020 295/пр, от 30.06.2020 № 353/пр, от 20.10.2020 № 635/пр, от 09.02.2021 № 50/пр, от 24.05.2021 № 320/пр, от 24.06.2021 № 407/пр) | [11 empty] | Изменения в сметные нормы, утвержденные приказами Минстроя России от 26 декабря № 2019 г. № 871/пр, 872/пр, 874/пр, 875/пр (в ред. приказов от 30.03.2020 № 171/пр, от 01.06.2020 295/пр, от 30.06.2020 № 353/пр, от 20.10.2020 № 635/пр, от 09.02.2021 № 50/пр, от 24.05.2021 № 320/пр, от 24.06.2021 № 407/пр)
Наименование программного продукта |  |  | "ГРАНД-Смета 2021"
ЛОКАЛЬНЫЙ СМЕТНЫЙ РАСЧЕТ (СМЕТА) №
Комсомольская, 17 | [15 empty] | Комсомольская, 17
(наименование конструктивного решения)
Составлен | базисно-индексным | методом
Основание
(проектная и (или) иная техническая документация)
Составлен(а) в текущем (базисном) уровне цен
Сметная стоимость |  | 6925.85 | (323,49) | тыс.руб.
в том числе:
| строительных работ | 5771.54 | (269,57) | тыс.руб. |  | Средства на оплату труда рабочих |  |  |  |  | 0 | (4,7) | тыс.руб.
| монтажных работ | 0 | (0) | тыс.руб. |  | Нормативные затраты труда рабочих | [5 empty] | 535.56 | чел.час.
| оборудования | 0 | (0) | тыс.руб. |  | Нормативные затраты труда машинистов | [5 empty] | 174.19 | чел.час.
| прочих затрат | 0 | (0) | тыс.руб. |  | Расчетный измеритель конструктивного решения
№ п/п | Обоснование | Наименование работ и затрат |  |  | Единица измерения | Количество |  |  | Сметная стоимость в базисном уровне цен (в текущем уровне цен (гр. 8) для ресурсов, отсутствующих в СНБ), руб. |  |  | Индексы | Сметная стоимость в текущем уровне цен, руб.
[6 empty] | на единицу | коэффициенты | всего с учетом коэффициентов | на единицу | коэффициенты | всего
1 | 2 | 3 |  |  | 4 | 5 | 6 | 7 | 8 | 9 | 10 | 11 | 12
Раздел 1. Устройство асфальтобетонного покрытия 2260,5 м2 | [16 empty] | Раздел 1. Устройство асфальтобетонного покрытия 2395,79 м2
1 | ФЕР27-03-011-02 | Срезка поверхностного слоя асфальтобетонных дорожных покрытий с применением фрез при ширине фрезерования до 1300 мм, толщина слоя: до 10 см |  |  | 4: 100 м2; 7: 22,605 |  |  |  |  | Срезка поверхностного слоя асфальтобетонных дорожных покрытий с применением фрез при ширине фрезерования до 1300 мм, толщина слоя: до 10 см
|  | Объем=(2260,5) / 100 | [16 empty] | Объем=(2260,5) / 100
| 1 | ОТ |  |  | 8: 3.55; 10: 80.25 | [6 empty] | ОТ
| 2 | ЭМ |  |  | 8: 702.09; 10: 15870.74 | [6 empty] | ЭМ
| 3 | в т.ч. ОТм |  |  | 8: 16.12; 10: 364.39 | [6 empty] | в т.ч. ОТм
| 4 | М |  |  | 8: 0.43; 10: 9.72 | [6 empty] | М
|  | ЗТ |  |  | 4: чел.-ч; 5: 0,42; 7: 9,4941 | [7 empty] | ЗТ
|  | ЗТм |  |  | 4: чел.-ч; 5: 1,26; 7: 28,4823 | [7 empty] | ЗТм
|  | Итого по расценке |  |  | 8: 706.07; 10: 15960.71 | [8 empty] | Итого по расценке
|  | ФОТ |  |  | 10: 444.64 | [7 empty] | ФОТ
| Приказ Минстроя России № 812/пр от 21.12.2020 Прил. п.21 | НР Автомобильные дороги |  |  | 4: %; 5: 132; 7: 132; 10: 586.92 | [7 empty] | НР Автомобильные дороги
| Приказ Минстроя России № 774/пр от 11.12.2020 Прил. п.21 | СП Автомобильные дороги |  |  | 4: %; 5: 95; 7: 95; 10: 422.41 | [7 empty] | СП Автомобильные дороги
|  | Всего по позиции |  |  | 10: 16970.04 | [9 empty] | Всего по позиции
2 | ФЕР27-04-001-04 | Устройство подстилающих и выравнивающих слоев оснований из щебня/выравнивающий слой толщ 4 см из а/б лома, засыпка провалов 30% от площади толщ 20см |  |  | 4: 100 м3; 7: 2,2605 |  |  |  |  | Устройство подстилающих и выравнивающих слоев оснований из щебня/выравнивающий слой толщ 4 см из а/б лома, засыпка провалов 30% от площади толщ 20см
|  | Объем=((2260,5*0,04)+(2260,5*0,2*0,3)) / 100 | [16 empty] | Объем=((2260,5*0,04)+(2260,5*0,2*0,3)) / 100
| 1 | ОТ |  |  | 8: 173.23; 10: 391.59 | [6 empty] | ОТ
| 2 | ЭМ |  |  | 8: 5268.76; 10: 11910.03 | [6 empty] | ЭМ
| 3 | в т.ч. ОТм |  |  | 8: 267.67; 10: 605.07 | [6 empty] | в т.ч. ОТм
| 4 | М |  |  | 8: 17.08; 10: 38.61 | [6 empty] | М
| 02.2.05.04 | Щебень из плотных горных пород |  |  | 4: м3; 5: 0; 7: 0 | [10 empty] | Щебень из плотных горных пород
|  | ЗТ |  |  | 4: чел.-ч; 5: 21,6; 7: 48,8268 | [7 empty] | ЗТ
|  | ЗТм |  |  | 4: чел.-ч; 5: 20,6; 7: 46,5663 | [7 empty] | ЗТм
|  | Итого по расценке |  |  | 8: 5459.07; 10: 12340.23 | [8 empty] | Итого по расценке
|  | ФОТ |  |  | 10: 996.66 | [7 empty] | ФОТ
| Приказ Минстроя России № 812/пр от 21.12.2020 Прил. п.21 | НР Автомобильные дороги |  |  | 4: %; 5: 132; 7: 132; 10: 1315.59 | [7 empty] | НР Автомобильные дороги
| Приказ Минстроя России № 774/пр от 11.12.2020 Прил. п.21 | СП Автомобильные дороги |  |  | 4: %; 5: 95; 7: 95; 10: 946.83 | [7 empty] | СП Автомобильные дороги
|  | Всего по позиции |  |  | 10: 14602.65 | [9 empty] | Всего по позиции
3 | ФЕР27-06-026-01 | Розлив вяжущих материалов |  |  | 4: т; 7: 0,746 |  |  |  |  | Розлив вяжущих материалов
|  | Объем=окр(2260,5*0,33/1000;3) | [16 empty] | Объем=окр(2260,5*0,33/1000;3)
| 2 | ЭМ |  |  | 8: 39.1; 10: 29.17 | [6 empty] | ЭМ
| 3 | в т.ч. ОТм |  |  | 8: 7.15; 10: 5.33 | [6 empty] | в т.ч. ОТм
| 01.2.01.01 | Битум |  |  | 4: т; 5: 1,03; 7: 0,76838 | [10 empty] | Битум
|  | ЗТм |  |  | 4: чел.-ч; 5: 0,66; 7: 0,49236 | [7 empty] | ЗТм
|  | Итого по расценке |  |  | 8: 39.1; 10: 29.17 | [8 empty] | Итого по расценке
|  | ФОТ |  |  | 10: 5.33 | [7 empty] | ФОТ
| Приказ Минстроя России № 812/пр от 21.12.2020 Прил. п.21 | НР Автомобильные дороги |  |  | 4: %; 5: 132; 7: 132; 10: 7.04 | [7 empty] | НР Автомобильные дороги
| Приказ Минстроя России № 774/пр от 11.12.2020 Прил. п.21 | СП Автомобильные дороги |  |  | 4: %; 5: 95; 7: 95; 10: 5.06 | [7 empty] | СП Автомобильные дороги
|  | Всего по позиции |  |  | 10: 41.27 | [9 empty] | Всего по позиции
4 | ФССЦ-01.2.01.01-0001 | Битумы нефтяные дорожные жидкие МГ, СГ |  |  | 4: т; 7: 0,76838; 8: 1487.6; 10: 1143.04 |  |  |  |  | Битумы нефтяные дорожные жидкие МГ, СГ
(Автомобильные дороги)
5 | ФЕР27-06-029-01 | Устройство покрытия из горячих асфальтобетонных смесей асфальтоукладчиками второго типоразмера, толщина слоя 4 см/ общая толщина 6 см |  |  | 4: 1000 м2; 7: 2,2605 |  |  |  |  | Устройство покрытия из горячих асфальтобетонных смесей асфальтоукладчиками второго типоразмера, толщина слоя 4 см/ общая толщина 6 см
|  | Объем=(2260,5) / 1000 | [16 empty] | Объем=(2260,5) / 1000
| 1 | ОТ |  |  | 8: 182.32; 10: 412.13 | [6 empty] | ОТ
| 2 | ЭМ |  |  | 8: 7479.03; 10: 16906.35 | [6 empty] | ЭМ
| 3 | в т.ч. ОТм |  |  | 8: 234.46; 10: 530 | [6 empty] | в т.ч. ОТм
| 4 | М |  |  | 8: 874.78; 10: 1977.44 | [6 empty] | М
| 04.2.01.01 | Смесь асфальтобетонная |  |  | 4: т; 5: 0; 7: 0 | [10 empty] | Смесь асфальтобетонная
|  | ЗТ |  |  | 4: чел.-ч; 5: 20,86; 7: 47,15403 | [7 empty] | ЗТ
|  | ЗТм |  |  | 4: чел.-ч; 5: 18,85; 7: 42,610425 | [7 empty] | ЗТм
|  | Итого по расценке |  |  | 8: 8536.13; 10: 19295.92 | [8 empty] | Итого по расценке
|  | ФОТ |  |  | 10: 942.13 | [7 empty] | ФОТ
| Приказ Минстроя России № 812/пр от 21.12.2020 Прил. п.21 | НР Автомобильные дороги |  |  | 4: %; 5: 132; 7: 132; 10: 1243.61 | [7 empty] | НР Автомобильные дороги
| Приказ Минстроя России № 774/пр от 11.12.2020 Прил. п.21 | СП Автомобильные дороги |  |  | 4: %; 5: 95; 7: 95; 10: 895.02 | [7 empty] | СП Автомобильные дороги
|  | Всего по позиции |  |  | 10: 21434.55 | [9 empty] | Всего по позиции
6 | ФЕР27-06-030-01 | При изменении толщины покрытия на 0,5 см добавлять или исключать: к расценке 27-06-029-01 |  |  | 4: 1000 м2; 7: 2,2605 |  |  |  |  | При изменении толщины покрытия на 0,5 см добавлять или исключать: к расценке 27-06-029-01
|  | Объем=(2260,5) / 1000 | [16 empty] | Объем=(2260,5) / 1000
|  | До общей толщины 6 см. ПЗ=4 (ОЗП=4; ЭМ=4 к расх.; ЗПМ=4; МАТ=4 к расх.; ТЗ=4; ТЗМ=4) | [22 empty] | До общей толщины 6 см. ПЗ=4 (ОЗП=4; ЭМ=4 к расх.; ЗПМ=4; МАТ=4 к расх.; ТЗ=4; ТЗМ=4)
| 1 | ОТ |  |  | 8: 3.29; 9: 4; 10: 29.75 | [6 empty] | ОТ
| 2 | ЭМ |  |  | 8: 254.89; 9: 4; 10: 2304.72 | [6 empty] | ЭМ
| 3 | в т.ч. ОТм |  |  | 8: 5.95; 9: 4; 10: 53.8 | [6 empty] | в т.ч. ОТм
| 4 | М |  |  | 8: 2.94; 9: 4; 10: 26.58 | [6 empty] | М
| 04.2.01.01 | Смесь асфальтобетонная |  |  | 4: т; 5: 0; 6: 4; 7: 0 | [10 empty] | Смесь асфальтобетонная
|  | ЗТ |  |  | 4: чел.-ч; 5: 0,35; 6: 4; 7: 3,1647 | [7 empty] | ЗТ
|  | ЗТм |  |  | 4: чел.-ч; 5: 0,47; 6: 4; 7: 4,24974 | [7 empty] | ЗТм
|  | Итого по расценке |  |  | 8: 261.12; 10: 2361.05 | [8 empty] | Итого по расценке
|  | ФОТ |  |  | 10: 83.55 | [7 empty] | ФОТ
| Приказ Минстроя России № 812/пр от 21.12.2020 Прил. п.21 | НР Автомобильные дороги |  |  | 4: %; 5: 132; 7: 132; 10: 110.29 | [7 empty] | НР Автомобильные дороги
| Приказ Минстроя России № 774/пр от 11.12.2020 Прил. п.21 | СП Автомобильные дороги |  |  | 4: %; 5: 95; 7: 95; 10: 79.37 | [7 empty] | СП Автомобильные дороги
|  | Всего по позиции |  |  | 10: 2550.71 | [9 empty] | Всего по позиции
7 | ФССЦ-04.2.01.01-0049 | Смеси асфальтобетонные плотные мелкозернистые тип Б марка II |  |  | 4: т; 7: 325,64763; 8: 491.01; 10: 159896.24 |  |  |  |  | Смеси асфальтобетонные плотные мелкозернистые тип Б марка II
(Автомобильные дороги)
|  | Объем=2260,5*0,06*2,401 | [16 empty] | Объем=2260,5*0,06*2,401
Отмостка 403,9 м2 | [25 empty] | Отмостка 282,7 м2
8 | ФЕРр68-12-4 | Разборка покрытий и оснований асфальтобетонных с помощью молотков отбойных |  |  | 4: 100 м3; 7: 0,60585 |  |  |  |  | Разборка покрытий и оснований асфальтобетонных с помощью молотков отбойных
|  | Объем=(403,9*0,15) / 100 | [16 empty] | Объем=(403,9*0,15) / 100
| 1 | ОТ |  |  | 8: 1288.05; 10: 780.37 | [6 empty] | ОТ
| 2 | ЭМ |  |  | 8: 3690.72; 10: 2236.02 | [6 empty] | ЭМ
| 3 | в т.ч. ОТм |  |  | 8: 398.18; 10: 241.24 | [6 empty] | в т.ч. ОТм
|  | ЗТ |  |  | 4: чел.-ч; 5: 155; 7: 93,90675 | [7 empty] | ЗТ
|  | ЗТм |  |  | 4: чел.-ч; 5: 39,05; 7: 23,6584425 | [7 empty] | ЗТм
|  | Итого по расценке |  |  | 8: 4978.77; 10: 3016.39 | [8 empty] | Итого по расценке
|  | ФОТ |  |  | 10: 1021.61 | [7 empty] | ФОТ
| Приказ Минстроя России № 812/пр от 21.12.2020 Прил. п.102 | НР Благоустройство (ремонтно-строительные) |  |  | 4: %; 5: 107; 7: 107; 10: 1093.12 | [7 empty] | НР Благоустройство (ремонтно-строительные)
| Приказ Минстроя России № 774/пр от 11.12.2020 Прил. п.102 | СП Благоустройство (ремонтно-строительные) |  |  | 4: %; 5: 54; 7: 54; 10: 551.67 | [7 empty] | СП Благоустройство (ремонтно-строительные)
|  | Всего по позиции |  |  | 10: 4661.18 | [9 empty] | Всего по позиции
9 | ФЕР11-01-002-04 | Устройство подстилающих слоев щебеночных/ из а/б лома |  |  | 4: м3; 7: 48,468 |  |  |  |  | Устройство подстилающих слоев щебеночных/ из а/б лома
|  | Объем=403,9*0,12 | [16 empty] | Объем=403,9*0,12
| 1 | ОТ |  |  | 8: 28.71; 10: 1391.52 | [6 empty] | ОТ
| 2 | ЭМ |  |  | 8: 50.01; 10: 2423.88 | [6 empty] | ЭМ
| 3 | в т.ч. ОТм |  |  | 8: 5.54; 10: 268.51 | [6 empty] | в т.ч. ОТм
| 4 | М |  |  | 8: 0.37; 10: 17.93 | [6 empty] | М
| 02.2.02.02 | Каменная мелочь марки 300 |  |  | 4: м3; 5: 0,11; 7: 5,33148 | [10 empty] | Каменная мелочь марки 300
| 02.2.05.04 | Щебень из природного камня для строительных работ фракции 10-20 мм |  |  | 4: м3; 5: 0,09; 7: 4,36212 | [10 empty] | Щебень из природного камня для строительных работ фракции 10-20 мм
| 02.2.05.04 | Щебень из природного камня для строительных работ фракции 40-70 мм |  |  | 4: м3; 5: 1; 7: 48,468 | [10 empty] | Щебень из природного камня для строительных работ фракции 40-70 мм
| 02.2.05.04 | Щебень из природного камня для строительных работ фракции 5-10 мм |  |  | 4: м3; 5: 0,1; 7: 4,8468 | [10 empty] | Щебень из природного камня для строительных работ фракции 5-10 мм
|  | ЗТ |  |  | 4: чел.-ч; 5: 3,24; 7: 157,03632 | [7 empty] | ЗТ
|  | ЗТм |  |  | 4: чел.-ч; 5: 0,55; 7: 26,6574 | [7 empty] | ЗТм
|  | Итого по расценке |  |  | 8: 79.09; 10: 3833.33 | [8 empty] | Итого по расценке
|  | ФОТ |  |  | 10: 1660.03 | [7 empty] | ФОТ
| Приказ Минстроя России № 812/пр от 21.12.2020 Прил. п.11 | НР Полы |  |  | 4: %; 5: 118; 7: 118; 10: 1958.84 | [7 empty] | НР Полы
| Приказ Минстроя России № 774/пр от 11.12.2020 Прил. п.11 | СП Полы |  |  | 4: %; 5: 65; 7: 65; 10: 1079.02 | [7 empty] | СП Полы
|  | Всего по позиции |  |  | 10: 6871.19 | [9 empty] | Всего по позиции
10 | ФЕР27-06-026-01 | Розлив вяжущих материалов |  |  | 4: т; 7: 0,133 |  |  |  |  | Розлив вяжущих материалов
|  | Объем=окр(403,9*0,33/1000;3) | [16 empty] | Объем=окр(403,9*0,33/1000;3)
| 2 | ЭМ |  |  | 8: 39.1; 10: 5.2 | [6 empty] | ЭМ
| 3 | в т.ч. ОТм |  |  | 8: 7.15; 10: 0.95 | [6 empty] | в т.ч. ОТм
| 01.2.01.01 | Битум |  |  | 4: т; 5: 1,03; 7: 0,13699 | [10 empty] | Битум
|  | ЗТм |  |  | 4: чел.-ч; 5: 0,66; 7: 0,08778 | [7 empty] | ЗТм
|  | Итого по расценке |  |  | 8: 39.1; 10: 5.2 | [8 empty] | Итого по расценке
|  | ФОТ |  |  | 10: 0.95 | [7 empty] | ФОТ
| Приказ Минстроя России № 812/пр от 21.12.2020 Прил. п.21 | НР Автомобильные дороги |  |  | 4: %; 5: 132; 7: 132; 10: 1.25 | [7 empty] | НР Автомобильные дороги
| Приказ Минстроя России № 774/пр от 11.12.2020 Прил. п.21 | СП Автомобильные дороги |  |  | 4: %; 5: 95; 7: 95; 10: 0.9 | [7 empty] | СП Автомобильные дороги
|  | Всего по позиции |  |  | 10: 7.35 | [9 empty] | Всего по позиции
11 | ФССЦ-01.2.01.01-0001 | Битумы нефтяные дорожные жидкие МГ, СГ |  |  | 4: т; 7: 0,13699; 8: 1487.6; 10: 203.79 |  |  |  |  | Битумы нефтяные дорожные жидкие МГ, СГ
(Автомобильные дороги)
12 | ФЕР27-07-001-01 | Устройство асфальтобетонных покрытий дорожек и тротуаров однослойных из литой мелкозернистой асфальто-бетонной смеси толщиной 3 см/ общая толщина 6см |  |  | 4: 100 м2; 7: 4,039 |  |  |  |  | Устройство асфальтобетонных покрытий дорожек и тротуаров однослойных из литой мелкозернистой асфальто-бетонной смеси толщиной 3 см/ общая толщина 6см
|  | Объем=(403,9) / 100 | [16 empty] | Объем=(403,9) / 100
| 1 | ОТ |  |  | 8: 133.78; 10: 540.34 | [6 empty] | ОТ
| 2 | ЭМ |  |  | 8: 57.32; 10: 231.52 | [6 empty] | ЭМ
| 3 | в т.ч. ОТм |  |  | 8: 0.8; 10: 3.23 | [6 empty] | в т.ч. ОТм
| 4 | М |  |  | 8: 131.4; 10: 530.72 | [6 empty] | М
| 04.2.02.01 | Смесь асфальтобетонная |  |  | 4: т; 5: 7,14; 7: 28,83846 | [10 empty] | Смесь асфальтобетонная
|  | ЗТ |  |  | 4: чел.-ч; 5: 14,4; 7: 58,1616 | [7 empty] | ЗТ
|  | ЗТм |  |  | 4: чел.-ч; 5: 0,07; 7: 0,28273 | [7 empty] | ЗТм
|  | Итого по расценке |  |  | 8: 322.5; 10: 1302.58 | [8 empty] | Итого по расценке
|  | ФОТ |  |  | 10: 543.57 | [7 empty] | ФОТ
| Приказ Минстроя России № 812/пр от 21.12.2020 Прил. п.21.1 | НР Устройство покрытий дорожек, тротуаров, мостовых и площадок и прочее |  |  | 4: %; 5: 119; 7: 119; 10: 646.85 | [7 empty] | НР Устройство покрытий дорожек, тротуаров, мостовых и площадок и прочее
| Приказ Минстроя России № 774/пр от 11.12.2020 Прил. п.21.1 | СП Устройство покрытий дорожек, тротуаров, мостовых и площадок и прочее |  |  | 4: %; 5: 77; 7: 77; 10: 418.55 | [7 empty] | СП Устройство покрытий дорожек, тротуаров, мостовых и площадок и прочее
|  | Всего по позиции |  |  | 10: 2367.98 | [9 empty] | Всего по позиции
13 | ФЕР27-07-001-02 | На каждые 0,5 см изменения толщины покрытия добавлять к расценке 27-07-001-01 |  |  | 4: 100 м2; 7: 4,039 |  |  |  |  | На каждые 0,5 см изменения толщины покрытия добавлять к расценке 27-07-001-01
|  | Объем=(403,9) / 100 | [16 empty] | Объем=(403,9) / 100
|  | До общей толщины 6 см ПЗ=6 (ОЗП=6; ЭМ=6 к расх.; ЗПМ=6; МАТ=6 к расх.; ТЗ=6; ТЗМ=6) | [22 empty] | До общей толщины 6 см ПЗ=6 (ОЗП=6; ЭМ=6 к расх.; ЗПМ=6; МАТ=6 к расх.; ТЗ=6; ТЗМ=6)
| 1 | ОТ |  |  | 8: 21.55; 9: 6; 10: 522.24 | [6 empty] | ОТ
| 2 | ЭМ |  |  | 8: 8.4; 9: 6; 10: 203.57 | [6 empty] | ЭМ
| 04.2.02.01 | Смесь асфальтобетонная |  |  | 4: т; 5: 1,21; 6: 6; 7: 29,32314 | [10 empty] | Смесь асфальтобетонная
|  | ЗТ |  |  | 4: чел.-ч; 5: 2,32; 6: 6; 7: 56,22288 | [7 empty] | ЗТ
|  | Итого по расценке |  |  | 8: 29.95; 10: 725.81 | [8 empty] | Итого по расценке
|  | ФОТ |  |  | 10: 522.24 | [7 empty] | ФОТ
| Приказ Минстроя России № 812/пр от 21.12.2020 Прил. п.21.1 | НР Устройство покрытий дорожек, тротуаров, мостовых и площадок и прочее |  |  | 4: %; 5: 119; 7: 119; 10: 621.47 | [7 empty] | НР Устройство покрытий дорожек, тротуаров, мостовых и площадок и прочее
| Приказ Минстроя России № 774/пр от 11.12.2020 Прил. п.21.1 | СП Устройство покрытий дорожек, тротуаров, мостовых и площадок и прочее |  |  | 4: %; 5: 77; 7: 77; 10: 402.12 | [7 empty] | СП Устройство покрытий дорожек, тротуаров, мостовых и площадок и прочее
|  | Всего по позиции |  |  | 10: 1749.4 | [9 empty] | Всего по позиции
14 | ФССЦ-04.2.01.01-0049 | Смеси асфальтобетонные плотные мелкозернистые тип Б марка II |  |  | 4: т; 7: 58,185834; 8: 491.01; 10: 28569.83 |  |  |  |  | Смеси асфальтобетонные плотные мелкозернистые тип Б марка II
(Устройство покрытий дорожек, тротуаров, мостовых и площадок и прочее)
|  | Объем=403,9*0,06*2,401 | [16 empty] | Объем=403,9*0,06*2,401
|  | Итоги по разделу 1 Устройство асфальтобетонного покрытия 2395,79 м2 : | [24 empty] | Итоги по разделу 1 Устройство асфальтобетонного покрытия 2395,79 м2 :
|  | Итого прямые затраты (справочно) |  |  | 10: 248683.29 | [14 empty] | Итого прямые затраты (справочно)
|  | в том числе: | [25 empty] | в том числе:
|  | Оплата труда рабочих |  |  | 10: 4148.19 | [14 empty] | Оплата труда рабочих
|  | Эксплуатация машин |  |  | 10: 52121.2 | [14 empty] | Эксплуатация машин
|  | в том числе оплата труда машинистов (Отм) |  |  | 10: 2072.52 | [14 empty] | в том числе оплата труда машинистов (Отм)
|  | Материалы |  |  | 10: 192413.9 | [14 empty] | Материалы
|  | Строительные работы |  |  | 10: 261069.22 | [14 empty] | Строительные работы
|  | в том числе: | [25 empty] | в том числе:
|  | оплата труда |  |  | 10: 4148.19 | [14 empty] | оплата труда
|  | эксплуатация машин и механизмов |  |  | 10: 52121.2 | [14 empty] | эксплуатация машин и механизмов
|  | в том числе оплата труда машинистов (ОТм) |  |  | 10: 2072.52 | [14 empty] | в том числе оплата труда машинистов (ОТм)
|  | материалы |  |  | 10: 192413.9 | [14 empty] | материалы
|  | накладные расходы |  |  | 10: 7584.98 | [14 empty] | накладные расходы
|  | сметная прибыль |  |  | 10: 4800.95 | [14 empty] | сметная прибыль
|  | Итого ФОТ (справочно) |  |  | 10: 6220.71 | [14 empty] | Итого ФОТ (справочно)
|  | Итого накладные расходы (справочно) |  |  | 10: 7584.98 | [14 empty] | Итого накладные расходы (справочно)
|  | Итого сметная прибыль (справочно) |  |  | 10: 4800.95 | [14 empty] | Итого сметная прибыль (справочно)
|  | Итого по разделу 1 Устройство асфальтобетонного покрытия 2395,79 м2 |  |  | 10: 261069.22 | [15 empty] | Итого по разделу 1 Устройство асфальтобетонного покрытия 2395,79 м2
Раздел 2. Перевозка автотранспортом | [16 empty] | Раздел 2. Перевозка автотранспортом
15 | ФССЦпг-01-01-01-043 | мусора строительного с погрузкой экскаваторами емкостью ковша до 0,5 м3 |  |  | 4: 1 т груза; 7: 23,6404; 8: 3.28; 10: 77.54 |  |  |  |  | мусора строительного с погрузкой экскаваторами емкостью ковша до 0,5 м3
|  | Объем=403,9*0,03*1,2+3,64*2,5 | [16 empty] | Объем=403,9*0,03*1,2+3,64*2,5
16 | ФССЦпг-03-21-01-005 | Перевозка грузов автомобилями-самосвалами грузоподъемностью 10 т, работающих вне карьера, на расстояние: до 5 км I класс груза/вывоз а/б лома с отмостки |  |  | 4: 1 т груза; 7: 23,6404; 8: 6.69; 10: 158.15 |  |  |  |  | Перевозка грузов автомобилями-самосвалами грузоподъемностью 10 т, работающих вне карьера, на расстояние: до 5 км I класс груза/вывоз а/б лома с отмостки
|  | Объем=403,9*0,03*1,2+3,64*2,5 | [16 empty] | Объем=403,9*0,03*1,2+3,64*2,5
|  | Итоги по разделу 2 Перевозка автотранспортом : | [24 empty] | Итоги по разделу 2 Перевозка автотранспортом :
|  | Итого прямые затраты (справочно) |  |  | 10: 235.69 | [14 empty] | Итого прямые затраты (справочно)
|  | в том числе: | [25 empty] | в том числе:
|  | Эксплуатация машин |  |  | 10: 235.69 | [14 empty] | Эксплуатация машин
|  | Строительные работы |  |  | 10: 235.69 | [14 empty] | Строительные работы
|  | в том числе: | [25 empty] | в том числе:
|  | эксплуатация машин и механизмов |  |  | 10: 235.69 | [14 empty] | эксплуатация машин и механизмов
|  | Итого по разделу 2 Перевозка автотранспортом |  |  | 10: 235.69 | [15 empty] | Итого по разделу 2 Перевозка автотранспортом
Раздел 3. Поребрик 90,9 м | [16 empty] | Раздел 3. Поребрик 62 м
17 | ФЕР46-04-001-03 | Разборка: железобетонных фундаментов/поребрик |  |  | 4: м3; 7: 3,64 |  |  |  |  | Разборка: железобетонных фундаментов/поребрик
| 1 | ОТ |  |  | 8: 120.81; 10: 439.75 | [6 empty] | ОТ
| 2 | ЭМ |  |  | 8: 294.96; 10: 1073.65 | [6 empty] | ЭМ
| 4 | М |  |  | 8: 22.45; 10: 81.72 | [6 empty] | М
| 999-9900 | Строительный мусор |  |  | 4: т; 5: 2,5; 7: 9,1 | [10 empty] | Строительный мусор
|  | ЗТ |  |  | 4: чел.-ч; 5: 13,32; 7: 48,4848 | [7 empty] | ЗТ
|  | Итого по расценке |  |  | 8: 438.22; 10: 1595.12 | [8 empty] | Итого по расценке
|  | ФОТ |  |  | 10: 439.75 | [7 empty] | ФОТ
| Приказ Минстроя России № 812/пр от 21.12.2020 Прил. п.40.2 | НР Работы по реконструкции зданий и сооружений: разборка отдельных конструктивных элементов здания (сооружения), а также зданий (сооружений) в целом |  |  | 4: %; 5: 96; 7: 96; 10: 422.16 | [7 empty] | НР Работы по реконструкции зданий и сооружений: разборка отдельных конструктивных элементов здания (сооружения), а также зданий (сооружений) в целом
| Приказ Минстроя России № 774/пр от 11.12.2020 Прил. п.40.2 | СП Работы по реконструкции зданий и сооружений: разборка отдельных конструктивных элементов здания (сооружения), а также зданий (сооружений) в целом |  |  | 4: %; 5: 52; 7: 52; 10: 228.67 | [7 empty] | СП Работы по реконструкции зданий и сооружений: разборка отдельных конструктивных элементов здания (сооружения), а также зданий (сооружений) в целом
|  | Всего по позиции |  |  | 10: 2245.95 | [9 empty] | Всего по позиции
18 | ФЕР06-01-001-22 | Устройство ленточных фундаментов: железобетонных при ширине по верху до 1000 мм/поребрик |  |  | 4: 100 м3; 7: 0,0364 |  |  |  |  | Устройство ленточных фундаментов: железобетонных при ширине по верху до 1000 мм/поребрик
|  | Объем=(3,64) / 100 | [16 empty] | Объем=(3,64) / 100
| 1 | ОТ |  |  | 8: 3189.6; 10: 116.1 | [6 empty] | ОТ
| 2 | ЭМ |  |  | 8: 3499.23; 10: 127.37 | [6 empty] | ЭМ
| 3 | в т.ч. ОТм |  |  | 8: 405.88; 10: 14.77 | [6 empty] | в т.ч. ОТм
| 4 | М |  |  | 8: 4013.08; 10: 146.08 | [6 empty] | М
| 04.1.02.05 | Смеси бетонные тяжелого бетона |  |  | 4: м3; 5: 101,5; 7: 3,6946 | [10 empty] | Смеси бетонные тяжелого бетона
| 08.4.03.03 | Арматура |  |  | 4: т; 5: 6,6; 7: 0,24024 | [10 empty] | Арматура
|  | ЗТ |  |  | 4: чел.-ч; 5: 360; 7: 13,104 | [7 empty] | ЗТ
|  | ЗТм |  |  | 4: чел.-ч; 5: 30,37; 7: 1,105468 | [7 empty] | ЗТм
|  | Итого по расценке |  |  | 8: 10701.91; 10: 389.55 | [8 empty] | Итого по расценке
|  | ФОТ |  |  | 10: 130.87 | [7 empty] | ФОТ
| Приказ Минстроя России № 812/пр от 21.12.2020 Прил. п.6, Приказ Минстроя России № 812/пр от 21.12.2020 п.25 | НР Бетонные и железобетонные монолитные конструкции и работы в строительстве |  |  | 4: %; 5: 107; 6: 0,9; 7: 96,3; 10: 126.03 | [7 empty] | НР Бетонные и железобетонные монолитные конструкции и работы в строительстве
| Приказ Минстроя России № 774/пр от 11.12.2020 Прил. п.6, Приказ Минстроя России № 774/пр от 11.12.2020 п.16 | СП Бетонные и железобетонные монолитные конструкции и работы в строительстве |  |  | 4: %; 5: 58; 6: 0,85; 7: 49,3; 10: 64.52 | [7 empty] | СП Бетонные и железобетонные монолитные конструкции и работы в строительстве
|  | Всего по позиции |  |  | 10: 580.1 | [9 empty] | Всего по позиции
19 | ФССЦ-04.1.02.01-0008 | Смеси бетонные мелкозернистого бетона (БСМ), класс В22,5 (М300) |  |  | 4: м3; 7: 3,6946; 8: 643.43; 10: 2377.22 |  |  |  |  | Смеси бетонные мелкозернистого бетона (БСМ), класс В22,5 (М300)
(Бетонные и железобетонные монолитные конструкции и работы в строительстве)
20 | ФССЦ-08.4.03.03-0023 | Сталь арматурная, горячекатаная, периодического профиля, класс А-II, диаметр 14 мм |  |  | 4: т; 7: 0,43938; 8: 5859.05; 10: 2574.35 |  |  |  |  | Сталь арматурная, горячекатаная, периодического профиля, класс А-II, диаметр 14 мм
(Бетонные и железобетонные монолитные конструкции и работы в строительстве)
|  | Объем=439,38/1000 | [16 empty] | Объем=439,38/1000
21 | ФССЦ-08.4.03.02-0002 | Сталь арматурная, горячекатаная, гладкая, класс А-I, диаметр 8 мм |  |  | 4: т; 7: 0,07221; 8: 6780; 10: 489.58 |  |  |  |  | Сталь арматурная, горячекатаная, гладкая, класс А-I, диаметр 8 мм
(Бетонные и железобетонные монолитные конструкции и работы в строительстве)
|  | Объем=72,21/1000 | [16 empty] | Объем=72,21/1000
|  | Итоги по разделу 3 Поребрик 90,9 м : | [24 empty] | Итоги по разделу 3 Поребрик 62 м : | bar: 4 to 9
|  | Итого прямые затраты (справочно) |  |  | 10: 7425.82 | [14 empty] | Итого прямые затраты (справочно)
|  | в том числе: | [25 empty] | в том числе:
|  | Оплата труда рабочих |  |  | 10: 555.85 | [14 empty] | Оплата труда рабочих
|  | Эксплуатация машин |  |  | 10: 1201.02 | [14 empty] | Эксплуатация машин
|  | в том числе оплата труда машинистов (Отм) |  |  | 10: 14.77 | [14 empty] | в том числе оплата труда машинистов (Отм)
|  | Материалы |  |  | 10: 5668.95 | [14 empty] | Материалы
|  | Строительные работы |  |  | 10: 8267.2 | [14 empty] | Строительные работы
|  | в том числе: | [25 empty] | в том числе:
|  | оплата труда |  |  | 10: 555.85 | [14 empty] | оплата труда
|  | эксплуатация машин и механизмов |  |  | 10: 1201.02 | [14 empty] | эксплуатация машин и механизмов
|  | в том числе оплата труда машинистов (ОТм) |  |  | 10: 14.77 | [14 empty] | в том числе оплата труда машинистов (ОТм)
|  | материалы |  |  | 10: 5668.95 | [14 empty] | материалы
|  | накладные расходы |  |  | 10: 548.19 | [14 empty] | накладные расходы
|  | сметная прибыль |  |  | 10: 293.19 | [14 empty] | сметная прибыль
|  | Итого ФОТ (справочно) |  |  | 10: 570.62 | [14 empty] | Итого ФОТ (справочно)
|  | Итого накладные расходы (справочно) |  |  | 10: 548.19 | [14 empty] | Итого накладные расходы (справочно)
|  | Итого сметная прибыль (справочно) |  |  | 10: 293.19 | [14 empty] | Итого сметная прибыль (справочно)
|  | Итого по разделу 3 Поребрик 90,9 м |  |  | 10: 8267.2 | [15 empty] | Итого по разделу 3 Поребрик 62 м
|  | Итоги по смете: | [27 empty] | Итоги по смете:
|  | Итого прямые затраты (справочно) |  |  | 10: 256344.8 | [17 empty] | Итого прямые затраты (справочно)
|  | в том числе: | [28 empty] | в том числе:
|  | Оплата труда рабочих |  |  | 10: 4704.04 | [17 empty] | Оплата труда рабочих
|  | Эксплуатация машин |  |  | 10: 53557.91 | [17 empty] | Эксплуатация машин
|  | в том числе оплата труда машинистов (Отм) |  |  | 10: 2087.29 | [17 empty] | в том числе оплата труда машинистов (Отм)
|  | Материалы |  |  | 10: 198082.85 | [17 empty] | Материалы
| 1 | Строительные работы |  |  | 10: 269572.11; 11: 21,41; 12: 5771539 | [17 empty] | Строительные работы
|  | в том числе: |  |  | 12: 5688750 | [17 empty] | в том числе:
|  | оплата труда |  |  | 10: 4704.04 | [17 empty] | оплата труда
|  | эксплуатация машин и механизмов |  |  | 10: 53557.91 | [17 empty] | эксплуатация машин и механизмов
|  | в том числе оплата труда машинистов (ОТм) |  |  | 10: 2087.29 | [17 empty] | в том числе оплата труда машинистов (ОТм)
|  | материалы |  |  | 10: 198082.85 | [17 empty] | материалы
|  | накладные расходы |  |  | 10: 8133.17 | [17 empty] | накладные расходы
|  | сметная прибыль |  |  | 10: 5094.14 | [17 empty] | сметная прибыль
|  | Итого ФОТ (справочно) |  |  | 10: 6791.33 | [17 empty] | Итого ФОТ (справочно)
|  | Итого накладные расходы (справочно) |  |  | 10: 8133.17 | [17 empty] | Итого накладные расходы (справочно)
|  | Итого сметная прибыль (справочно) |  |  | 10: 5094.14 | [17 empty] | Итого сметная прибыль (справочно)
|  | НДС 20% |  |  | 10: 53914.42; 12: 1154307.8 | [18 empty] | НДС 20%
|  | ВСЕГО по смете |  |  | 10: 323486.53; 12: 6925846.8 | [19 empty] | ВСЕГО по смете
|  | Итого с понижающим коэффициентом до стоимости по Титулу |  |  | 12: 6826500 | 0.98566
Составил:
|  | [должность, подпись (инициалы, фамилия)] |  |  | 12: 6826500