## Книга
Приложение № 2
Утверждено приказом № 421 от 4 августа 2020 г. Минстроя РФ
Наименование редакции сметных нормативов |  |  | Изменения в сметные нормы, утвержденные приказами Минстроя России от 26 декабря № 2019 г. № 871/пр, 872/пр, 874/пр, 875/пр (в ред. приказов от 30.03.2020 № 171/пр, от 01.06.2020 295/пр, от 30.06.2020 № 353/пр, от 20.10.2020 № 635/пр, от 09.02.2021 № 50/пр, от 24.05.2021 № 320/пр, от 24.06.2021 № 407/пр) | [10 empty] | Изменения в сметные нормы, утвержденные приказами Минстроя России от 26 декабря № 2019 г. № 871/пр, 872/пр, 874/пр, 875/пр (в ред. приказов от 30.03.2020 № 171/пр, от 01.06.2020 295/пр, от 30.06.2020 № 353/пр, от 20.10.2020 № 635/пр, от 09.02.2021 № 50/пр, от 24.05.2021 № 320/пр, от 24.06.2021 № 407/пр)
Наименование программного продукта |  |  | "ГРАНД-Смета 2021"
Капитальный ремонт на выполнение работ по устройству водоотведения, планировки подполья | [14 empty] | Капитальный ремонт на выполнение работ по устройству водоотведения, планировки подполья
(наименование стройки)
Многоквартирный дом, кирпичный, г. Норильск, ул. Комсомольская, д. 10 | [15 empty] | Многоквартирный дом, кирпичный, г. Норильск, ул. Комсомольская, д. 10
(наименование объекта капитального строительства)
ЛОКАЛЬНЫЙ СМЕТНЫЙ РАСЧЕТ (СМЕТА) № 02-01-01
Капитальный ремонт многоквартирного дома по адресу: Красноярский край, г. Норильск, ул.Комсомольская, дом 10 | [16 empty] | Капитальный ремонт многоквартирного дома по адресу: Красноярский край, г. Норильск, ул.Комсомольская, дом 10
(наименование конструктивного решения)
Составлен | базисно-индексным | методом
Основание | ЗЖТ-40-2021-01-КР
(проектная и (или) иная техническая документация)
Составлен(а) в текущем (базисном) уровне цен |  |  | 3кв. 2021г.
Сметная стоимость |  | 16095.08 | (682,57) | тыс.руб.
в том числе:
| строительных работ | 13409.87 | (568,7) | тыс.руб. |  | Средства на оплату труда рабочих |  |  |  |  | 0 | (95,83) | тыс.руб.
| монтажных работ | 2.7 | (0,11) | тыс.руб. |  | Нормативные затраты труда рабочих | [5 empty] | 11231.49 | чел.час.
| оборудования | 0 | (0) | тыс.руб. |  | Нормативные затраты труда машинистов | [5 empty] | 1231.19 | чел.час.
| прочих затрат | 0 | (0) | тыс.руб. |  | Расчетный измеритель конструктивного решения
№ п/п | Обоснование | Наименование работ и затрат |  |  | Единица измерения | Количество |  |  | Сметная стоимость в базисном уровне цен (в текущем уровне цен (гр. 8) для ресурсов, отсутствующих в СНБ), руб. |  |  | Индексы | Сметная стоимость в текущем уровне цен, руб.
[6 empty] | на единицу | коэффициенты | всего с учетом коэффициентов | на единицу | коэффициенты | всего
1 | 2 | 3 |  |  | 4 | 5 | 6 | 7 | 8 | 9 | 10 | 11 | 12
Раздел 1. Демонтажные работы. Общая площадь здания - 2830м2. Высота подполья 1,8м. | [17 empty] | Раздел 1. Демонтажные работы. Общая площадь здания - 2830м2. Высота подполья 1,8м.
Отмостка | [18 empty] | Отмостка
1 | ФЕРр68-12-4 | Разборка покрытий и оснований асфальтобетонных с помощью молотков отбойных |  |  | 4: 100 м3; 7: 0,1241 | [6 empty] | Разборка покрытий и оснований асфальтобетонных с помощью молотков отбойных
|  | Объем=(248,2*0,05) / 100 | [18 empty] | Объем=(248,2*0,05) / 100
| 1 | ОТ |  |  | 8: 1288.05; 10: 159.85 | [8 empty] | ОТ
| 2 | ЭМ |  |  | 8: 3690.72; 10: 458.02 | [8 empty] | ЭМ
| 3 | в т.ч. ОТм |  |  | 8: 398.18; 10: 49.41 | [8 empty] | в т.ч. ОТм
|  | ЗТ |  |  | 4: чел.-ч; 5: 155; 7: 19,2355 | [9 empty] | ЗТ
|  | ЗТм |  |  | 4: чел.-ч; 5: 39,05; 7: 4,846105 | [9 empty] | ЗТм
|  | Итого по расценке |  |  | 8: 4978.77; 10: 617.87 | [10 empty] | Итого по расценке
|  | ФОТ |  |  | 10: 209.26 | [9 empty] | ФОТ
| Приказ Минстроя России № 812/пр от 21.12.2020 Прил. п.102 | НР Благоустройство (ремонтно-строительные) |  |  | 4: %; 5: 107; 7: 107; 10: 223.91 | [9 empty] | НР Благоустройство (ремонтно-строительные)
| Приказ Минстроя России № 774/пр от 11.12.2020 Прил. п.102 | СП Благоустройство (ремонтно-строительные) |  |  | 4: %; 5: 54; 7: 54; 10: 113 | [9 empty] | СП Благоустройство (ремонтно-строительные)
|  | Всего по позиции |  |  | 10: 954.78 | [11 empty] | Всего по позиции
Железобетонный лоток в подполье | [18 empty] | Железобетонный лоток в подполье
2 | ФЕР46-04-001-03 | Разборка железобетонных фундаментов/ прим. лоток |  |  | 4: м3; 7: 10,7 | [6 empty] | Разборка железобетонных фундаментов/ прим. лоток
| Приказ от 04.08.2020 № 421/пр прил.10 табл.3 п.8 | Производство ремонтно-строительных работ осуществляется в помещениях и иных ограниченных пространствах высотой до 1,8 м ОЗП=1,35; ЭМ=1,35 к расх.; ЗПМ=1,35; ТЗ=1,35; ТЗМ=1,35 | [23 empty] | Производство ремонтно-строительных работ осуществляется в помещениях и иных ограниченных пространствах высотой до 1,8 м ОЗП=1,35; ЭМ=1,35 к расх.; ЗПМ=1,35; ТЗ=1,35; ТЗМ=1,35
| 1 | ОТ |  |  | 8: 120.81; 9: 1,35; 10: 1745.1 | [8 empty] | ОТ
| 2 | ЭМ |  |  | 8: 294.96; 9: 1,35; 10: 4260.7 | [8 empty] | ЭМ
| 4 | М |  |  | 8: 22.45; 10: 240.22 | [8 empty] | М
| 999-9900 | Строительный мусор |  |  | 4: т; 5: 2,5; 7: 26,75 | [13 empty] | Строительный мусор
|  | ЗТ |  |  | 4: чел.-ч; 5: 13,32; 6: 1,35; 7: 192,4074 | [9 empty] | ЗТ
|  | Итого по расценке |  |  | 8: 438.22; 10: 6246.02 | [10 empty] | Итого по расценке
|  | ФОТ |  |  | 10: 1745.1 | [9 empty] | ФОТ
| Приказ Минстроя России № 812/пр от 21.12.2020 Прил. п.40.2 | НР Работы по реконструкции зданий и сооружений: разборка отдельных конструктивных элементов здания (сооружения), а также зданий (сооружений) в целом |  |  | 4: %; 5: 96; 7: 96; 10: 1675.3 | [9 empty] | НР Работы по реконструкции зданий и сооружений: разборка отдельных конструктивных элементов здания (сооружения), а также зданий (сооружений) в целом
| Приказ Минстроя России № 774/пр от 11.12.2020 Прил. п.40.2 | СП Работы по реконструкции зданий и сооружений: разборка отдельных конструктивных элементов здания (сооружения), а также зданий (сооружений) в целом |  |  | 4: %; 5: 52; 7: 52; 10: 907.45 | [9 empty] | СП Работы по реконструкции зданий и сооружений: разборка отдельных конструктивных элементов здания (сооружения), а также зданий (сооружений) в целом
|  | Всего по позиции |  |  | 10: 8828.77 | [11 empty] | Всего по позиции
Подвальные помещения | [18 empty] | Подвальные помещения
3 | ФЕРр53-1-1 | Разборка обшивки: неоштукатуренных деревянных стен/ прим. демонтаж деревянной обшивки |  |  | 4: 100 м2; 7: 4,05 | [6 empty] | Разборка обшивки: неоштукатуренных деревянных стен/ прим. демонтаж деревянной обшивки
|  | Объем=405 / 100 | [18 empty] | Объем=405 / 100
| Приказ от 04.08.2020 № 421/пр прил.10 табл.3 п.8 | Производство ремонтно-строительных работ осуществляется в помещениях и иных ограниченных пространствах высотой до 1,8 м ОЗП=1,35; ЭМ=1,35 к расх.; ЗПМ=1,35; ТЗ=1,35; ТЗМ=1,35 | [23 empty] | Производство ремонтно-строительных работ осуществляется в помещениях и иных ограниченных пространствах высотой до 1,8 м ОЗП=1,35; ЭМ=1,35 к расх.; ЗПМ=1,35; ТЗ=1,35; ТЗМ=1,35
| 1 | ОТ |  |  | 8: 92.99; 9: 1,35; 10: 508.42 | [8 empty] | ОТ
| 2 | ЭМ |  |  | 8: 51.93; 9: 1,35; 10: 283.93 | [8 empty] | ЭМ
| 3 | в т.ч. ОТм |  |  | 8: 6.08; 9: 1,35; 10: 33.24 | [8 empty] | в т.ч. ОТм
| 999-9900 | Строительный мусор |  |  | 4: т; 5: 0,94; 7: 3,807 | [13 empty] | Строительный мусор
|  | ЗТ |  |  | 4: чел.-ч; 5: 12,3; 6: 1,35; 7: 67,25025 | [9 empty] | ЗТ
|  | ЗТм |  |  | 4: чел.-ч; 5: 0,45; 6: 1,35; 7: 2,460375 | [9 empty] | ЗТм
|  | Итого по расценке |  |  | 8: 144.92; 10: 792.35 | [10 empty] | Итого по расценке
|  | ФОТ |  |  | 10: 541.66 | [9 empty] | ФОТ
| Приказ Минстроя России № 812/пр от 21.12.2020 Прил. п.87 | НР Стены (ремонтно-строительные) |  |  | 4: %; 5: 97; 7: 97; 10: 525.41 | [9 empty] | НР Стены (ремонтно-строительные)
| Приказ Минстроя России № 774/пр от 11.12.2020 Прил. п.87 | СП Стены (ремонтно-строительные) |  |  | 4: %; 5: 52; 7: 52; 10: 281.66 | [9 empty] | СП Стены (ремонтно-строительные)
|  | Всего по позиции |  |  | 10: 1599.42 | [11 empty] | Всего по позиции
4 | ФЕР09-05-001-01 | Облицовка ворот стальным профилированным листом/ прим. демонтаж металлической обшивки |  |  | 4: 100 м2; 7: 0,89 | [6 empty] | Облицовка ворот стальным профилированным листом/ прим. демонтаж металлической обшивки
|  | Объем=89 / 100 | [18 empty] | Объем=89 / 100
| Приказ от 04.09.2019 № 519/пр табл.2 п.4 | Демонтаж (разборка) металлических конструкций ОЗП=0,7; ЭМ=0,7 к расх.; ЗПМ=0,7; МАТ=0 к расх.; ТЗ=0,7; ТЗМ=0,7 | [23 empty] | Демонтаж (разборка) металлических конструкций ОЗП=0,7; ЭМ=0,7 к расх.; ЗПМ=0,7; МАТ=0 к расх.; ТЗ=0,7; ТЗМ=0,7
| Приказ от 04.08.2020 № 421/пр прил.10 табл.3 п.8 | Производство ремонтно-строительных работ осуществляется в помещениях и иных ограниченных пространствах высотой до 1,8 м ОЗП=1,35; ЭМ=1,35 к расх.; ЗПМ=1,35; ТЗ=1,35; ТЗМ=1,35 | [23 empty] | Производство ремонтно-строительных работ осуществляется в помещениях и иных ограниченных пространствах высотой до 1,8 м ОЗП=1,35; ЭМ=1,35 к расх.; ЗПМ=1,35; ТЗ=1,35; ТЗМ=1,35
| 1 | ОТ |  |  | 8: 264.91; 9: 0,945; 10: 222.8 | [8 empty] | ОТ
| 2 | ЭМ |  |  | 8: 26.33; 9: 0,945; 10: 22.14 | [8 empty] | ЭМ
| 3 | в т.ч. ОТм |  |  | 8: 3.82; 9: 0,945; 10: 3.21 | [8 empty] | в т.ч. ОТм
| 4 | М |  |  | 8: 13.36; 9: 0; 10: 0 | [8 empty] | М
| 08.3.09.05 | Стальной гнутый профиль (профилированный настил) |  |  | 4: т; 5: 0; 6: 0; 7: 0 | [13 empty] | Стальной гнутый профиль (профилированный настил)
|  | ЗТ |  |  | 4: чел.-ч; 5: 29,9; 6: 0,945; 7: 25,147395 | [9 empty] | ЗТ
|  | ЗТм |  |  | 4: чел.-ч; 5: 0,31; 6: 0,945; 7: 0,2607255 | [9 empty] | ЗТм
|  | Итого по расценке |  |  | 8: 304.6; 10: 244.94 | [10 empty] | Итого по расценке
|  | ФОТ |  |  | 10: 226.01 | [9 empty] | ФОТ
| Приказ Минстроя России № 812/пр от 21.12.2020 Прил. п.9, Приказ Минстроя России № 812/пр от 21.12.2020 п.25 | НР Строительные металлические конструкции |  |  | 4: %; 5: 98; 6: 0,9; 7: 88,2; 10: 199.34 | [9 empty] | НР Строительные металлические конструкции
| Приказ Минстроя России № 774/пр от 11.12.2020 Прил. п.9, Приказ Минстроя России № 774/пр от 11.12.2020 п.16 | СП Строительные металлические конструкции |  |  | 4: %; 5: 62; 6: 0,85; 7: 52,7; 10: 119.11 | [9 empty] | СП Строительные металлические конструкции
|  | Всего по позиции |  |  | 10: 563.39 | [11 empty] | Всего по позиции
5 | ФЕР46-04-006-03 | Разборка деревянных перегородок: чистых щитовых дощатых |  |  | 4: 100 м2; 7: 0,62 | [6 empty] | Разборка деревянных перегородок: чистых щитовых дощатых
|  | Объем=62 / 100 | [18 empty] | Объем=62 / 100
| Приказ от 04.08.2020 № 421/пр прил.10 табл.3 п.8 | Производство ремонтно-строительных работ осуществляется в помещениях и иных ограниченных пространствах высотой до 1,8 м ОЗП=1,35; ЭМ=1,35 к расх.; ЗПМ=1,35; ТЗ=1,35; ТЗМ=1,35 | [23 empty] | Производство ремонтно-строительных работ осуществляется в помещениях и иных ограниченных пространствах высотой до 1,8 м ОЗП=1,35; ЭМ=1,35 к расх.; ЗПМ=1,35; ТЗ=1,35; ТЗМ=1,35
| 1 | ОТ |  |  | 8: 221.51; 9: 1,35; 10: 185.4 | [8 empty] | ОТ
| 2 | ЭМ |  |  | 8: 213.82; 9: 1,35; 10: 178.97 | [8 empty] | ЭМ
| 3 | в т.ч. ОТм |  |  | 8: 92.34; 9: 1,35; 10: 77.29 | [8 empty] | в т.ч. ОТм
| 999-9900 | Строительный мусор |  |  | 4: т; 5: 3,58; 7: 2,2196 | [13 empty] | Строительный мусор
|  | ЗТ |  |  | 4: чел.-ч; 5: 29,3; 6: 1,35; 7: 24,5241 | [9 empty] | ЗТ
|  | ЗТм |  |  | 4: чел.-ч; 5: 6,84; 6: 1,35; 7: 5,72508 | [9 empty] | ЗТм
|  | Итого по расценке |  |  | 8: 435.33; 10: 364.37 | [10 empty] | Итого по расценке
|  | ФОТ |  |  | 10: 262.69 | [9 empty] | ФОТ
| Приказ Минстроя России № 812/пр от 21.12.2020 Прил. п.40.2 | НР Работы по реконструкции зданий и сооружений: разборка отдельных конструктивных элементов здания (сооружения), а также зданий (сооружений) в целом |  |  | 4: %; 5: 96; 7: 96; 10: 252.18 | [9 empty] | НР Работы по реконструкции зданий и сооружений: разборка отдельных конструктивных элементов здания (сооружения), а также зданий (сооружений) в целом
| Приказ Минстроя России № 774/пр от 11.12.2020 Прил. п.40.2 | СП Работы по реконструкции зданий и сооружений: разборка отдельных конструктивных элементов здания (сооружения), а также зданий (сооружений) в целом |  |  | 4: %; 5: 52; 7: 52; 10: 136.6 | [9 empty] | СП Работы по реконструкции зданий и сооружений: разборка отдельных конструктивных элементов здания (сооружения), а также зданий (сооружений) в целом
|  | Всего по позиции |  |  | 10: 753.15 | [11 empty] | Всего по позиции
6 | ФЕР20-01-001-01 | Прокладка воздуховодов из листовой, оцинкованной стали и алюминия класса Н (нормальные) толщиной: 0,5 мм, диаметром до 200 мм/ прим. демонтаж венткоробов |  |  | 4: 100 м2; 7: 0,064 | [6 empty] | Прокладка воздуховодов из листовой, оцинкованной стали и алюминия класса Н (нормальные) толщиной: 0,5 мм, диаметром до 200 мм/ прим. демонтаж венткоробов
|  | Объем=6,4 / 100 | [18 empty] | Объем=6,4 / 100
| Приказ от 04.09.2019 № 519/пр табл.2 п.4 | Демонтаж (разборка) металлических конструкций ОЗП=0,7; ЭМ=0,7 к расх.; ЗПМ=0,7; МАТ=0 к расх.; ТЗ=0,7; ТЗМ=0,7 | [23 empty] | Демонтаж (разборка) металлических конструкций ОЗП=0,7; ЭМ=0,7 к расх.; ЗПМ=0,7; МАТ=0 к расх.; ТЗ=0,7; ТЗМ=0,7
| Приказ от 04.08.2020 № 421/пр прил.10 табл.3 п.8 | Производство ремонтно-строительных работ осуществляется в помещениях и иных ограниченных пространствах высотой до 1,8 м ОЗП=1,35; ЭМ=1,35 к расх.; ЗПМ=1,35; ТЗ=1,35; ТЗМ=1,35 | [23 empty] | Производство ремонтно-строительных работ осуществляется в помещениях и иных ограниченных пространствах высотой до 1,8 м ОЗП=1,35; ЭМ=1,35 к расх.; ЗПМ=1,35; ТЗ=1,35; ТЗМ=1,35
| 1 | ОТ |  |  | 8: 1345.96; 9: 0,945; 10: 81.4 | [8 empty] | ОТ
| 2 | ЭМ |  |  | 8: 117.43; 9: 0,945; 10: 7.1 | [8 empty] | ЭМ
| 3 | в т.ч. ОТм |  |  | 8: 14.83; 9: 0,945; 10: 0.9 | [8 empty] | в т.ч. ОТм
| 4 | М |  |  | 8: 434.65; 9: 0; 10: 0 | [8 empty] | М
| 08.1.02.17 | Сетки в рамках |  |  | 4: м2; 5: 0; 6: 0; 7: 0 | [13 empty] | Сетки в рамках
| 19.1.01.02 | Воздуховоды металлические |  |  | 4: м2; 5: 100; 6: 0; 7: 0 | [13 empty] | Воздуховоды металлические
| 19.1.01.11 | Заглушки питометражных лючков |  |  | 4: шт; 5: 0; 6: 0; 7: 0 | [13 empty] | Заглушки питометражных лючков
| 19.1.01.11 | Крепления |  |  | 4: кг; 5: 0; 6: 0; 7: 0 | [13 empty] | Крепления
| 19.3.01.01 | Дроссель-клапаны в патрубке |  |  | 4: шт; 5: 0; 6: 0; 7: 0 | [13 empty] | Дроссель-клапаны в патрубке
| 19.3.02.07 | Шиберы |  |  | 4: шт; 5: 0; 6: 0; 7: 0 | [13 empty] | Шиберы
|  | ЗТ |  |  | 4: чел.-ч; 5: 154; 6: 0,945; 7: 9,31392 | [9 empty] | ЗТ
|  | ЗТм |  |  | 4: чел.-ч; 5: 1,2; 6: 0,945; 7: 0,072576 | [9 empty] | ЗТм
|  | Итого по расценке |  |  | 8: 1898.04; 10: 88.5 | [10 empty] | Итого по расценке
|  | ФОТ |  |  | 10: 82.3 | [9 empty] | ФОТ
| Приказ Минстроя России № 812/пр от 21.12.2020 Прил. п.16, Приказ Минстроя России № 812/пр от 21.12.2020 п.25 | НР Сантехнические работы - внутренние (трубопроводы, водопровод, канализация, отопление, газоснабжение, вентиляция и кондиционирование воздуха) |  |  | 4: %; 5: 127; 6: 0,9; 7: 114,3; 10: 94.07 | [9 empty] | НР Сантехнические работы - внутренние (трубопроводы, водопровод, канализация, отопление, газоснабжение, вентиляция и кондиционирование воздуха)
| Приказ Минстроя России № 774/пр от 11.12.2020 Прил. п.16, Приказ Минстроя России № 774/пр от 11.12.2020 п.16 | СП Сантехнические работы - внутренние (трубопроводы, водопровод, канализация, отопление, газоснабжение, вентиляция и кондиционирование воздуха) |  |  | 4: %; 5: 72; 6: 0,85; 7: 61,2; 10: 50.37 | [9 empty] | СП Сантехнические работы - внутренние (трубопроводы, водопровод, канализация, отопление, газоснабжение, вентиляция и кондиционирование воздуха)
|  | Всего по позиции |  |  | 10: 232.94 | [11 empty] | Всего по позиции
7 | ФЕР09-04-006-01 | Монтаж фахверка/ прим. демонтаж металлоконструкций |  |  | 4: т; 7: 5,5 | [6 empty] | Монтаж фахверка/ прим. демонтаж металлоконструкций
| Приказ от 04.09.2019 № 519/пр табл.2 п.4 | Демонтаж (разборка) металлических конструкций ОЗП=0,7; ЭМ=0,7 к расх.; ЗПМ=0,7; МАТ=0 к расх.; ТЗ=0,7; ТЗМ=0,7 | [23 empty] | Демонтаж (разборка) металлических конструкций ОЗП=0,7; ЭМ=0,7 к расх.; ЗПМ=0,7; МАТ=0 к расх.; ТЗ=0,7; ТЗМ=0,7
| Приказ от 04.08.2020 № 421/пр прил.10 табл.3 п.8 | Производство ремонтно-строительных работ осуществляется в помещениях и иных ограниченных пространствах высотой до 1,8 м ОЗП=1,35; ЭМ=1,35 к расх.; ЗПМ=1,35; ТЗ=1,35; ТЗМ=1,35 | [23 empty] | Производство ремонтно-строительных работ осуществляется в помещениях и иных ограниченных пространствах высотой до 1,8 м ОЗП=1,35; ЭМ=1,35 к расх.; ЗПМ=1,35; ТЗ=1,35; ТЗМ=1,35
| 1 | ОТ |  |  | 8: 254.52; 9: 0,945; 10: 1322.87 | [8 empty] | ОТ
| 2 | ЭМ |  |  | 8: 536.02; 9: 0,945; 10: 2785.96 | [8 empty] | ЭМ
| 3 | в т.ч. ОТм |  |  | 8: 41.45; 9: 0,945; 10: 215.44 | [8 empty] | в т.ч. ОТм
| 4 | М |  |  | 8: 225.64; 9: 0; 10: 0 | [8 empty] | М
| 01.7.15.03-0042 | Болты с гайками и шайбами строительные |  |  | 4: кг; 5: 0; 6: 0; 7: 0 | [13 empty] | Болты с гайками и шайбами строительные
| 07.2.03.06 | Конструкции стальные |  |  | 4: т; 5: 1; 6: 0; 7: 0 | [13 empty] | Конструкции стальные
|  | ЗТ |  |  | 4: чел.-ч; 5: 25,3; 6: 0,945; 7: 131,49675 | [9 empty] | ЗТ
|  | ЗТм |  |  | 4: чел.-ч; 5: 3,08; 6: 0,945; 7: 16,0083 | [9 empty] | ЗТм
|  | Итого по расценке |  |  | 8: 1016.18; 10: 4108.83 | [10 empty] | Итого по расценке
|  | ФОТ |  |  | 10: 1538.31 | [9 empty] | ФОТ
| Приказ Минстроя России № 812/пр от 21.12.2020 Прил. п.9, Приказ Минстроя России № 812/пр от 21.12.2020 п.25 | НР Строительные металлические конструкции |  |  | 4: %; 5: 98; 6: 0,9; 7: 88,2; 10: 1356.79 | [9 empty] | НР Строительные металлические конструкции
| Приказ Минстроя России № 774/пр от 11.12.2020 Прил. п.9, Приказ Минстроя России № 774/пр от 11.12.2020 п.16 | СП Строительные металлические конструкции |  |  | 4: %; 5: 62; 6: 0,85; 7: 52,7; 10: 810.69 | [9 empty] | СП Строительные металлические конструкции
|  | Всего по позиции |  |  | 10: 6276.31 | [11 empty] | Всего по позиции
8 | ФЕРр67-3-1 | Демонтаж кабеля |  |  | 4: 100 м; 7: 0,6 | [6 empty] | Демонтаж кабеля
|  | Объем=60 / 100 | [18 empty] | Объем=60 / 100
| Приказ от 04.08.2020 № 421/пр прил.10 табл.3 п.8 | Производство ремонтно-строительных работ осуществляется в помещениях и иных ограниченных пространствах высотой до 1,8 м ОЗП=1,35; ЭМ=1,35 к расх.; ЗПМ=1,35; ТЗ=1,35; ТЗМ=1,35 | [23 empty] | Производство ремонтно-строительных работ осуществляется в помещениях и иных ограниченных пространствах высотой до 1,8 м ОЗП=1,35; ЭМ=1,35 к расх.; ЗПМ=1,35; ТЗ=1,35; ТЗМ=1,35
| 1 | ОТ |  |  | 8: 75.19; 9: 1,35; 10: 60.9 | [8 empty] | ОТ
| 2 | ЭМ |  |  | 8: 0.31; 9: 1,35; 10: 0.25 | [8 empty] | ЭМ
| 3 | в т.ч. ОТм |  |  | 8: 0.14; 9: 1,35; 10: 0.11 | [8 empty] | в т.ч. ОТм
|  | ЗТ |  |  | 4: чел.-ч; 5: 9,64; 6: 1,35; 7: 7,8084 | [9 empty] | ЗТ
|  | ЗТм |  |  | 4: чел.-ч; 5: 0,01; 6: 1,35; 7: 0,0081 | [9 empty] | ЗТм
|  | Итого по расценке |  |  | 8: 75.5; 10: 61.15 | [10 empty] | Итого по расценке
|  | ФОТ |  |  | 10: 61.01 | [9 empty] | ФОТ
| Приказ Минстроя России № 812/пр от 21.12.2020 Прил. п.101 | НР Электромонтажные работы (ремонтно-строительные) |  |  | 4: %; 5: 96; 7: 96; 10: 58.57 | [9 empty] | НР Электромонтажные работы (ремонтно-строительные)
| Приказ Минстроя России № 774/пр от 11.12.2020 Прил. п.101 | СП Электромонтажные работы (ремонтно-строительные) |  |  | 4: %; 5: 48; 7: 48; 10: 29.28 | [9 empty] | СП Электромонтажные работы (ремонтно-строительные)
|  | Всего по позиции |  |  | 10: 149 | [11 empty] | Всего по позиции
9 | ФЕРм08-02-409-09 | Труба гофрированная ПВХ для защиты проводов и кабелей по установленным конструкциям, по стенам, колоннам, потолкам, основанию пола/ прим. демонтаж |  |  | 4: 100 м; 7: 0,6 | [6 empty] | Труба гофрированная ПВХ для защиты проводов и кабелей по установленным конструкциям, по стенам, колоннам, потолкам, основанию пола/ прим. демонтаж
|  | Объем=60 / 100 | [18 empty] | Объем=60 / 100
| Приказ от 04.09.2019 № 519/пр табл.2 п.3 | Демонтаж (разборка) систем инженерно-технического обеспечения ОЗП=0,4; ЭМ=0,4 к расх.; ЗПМ=0,4; МАТ=0 к расх.; ТЗ=0,4; ТЗМ=0,4 | [23 empty] | Демонтаж (разборка) систем инженерно-технического обеспечения ОЗП=0,4; ЭМ=0,4 к расх.; ЗПМ=0,4; МАТ=0 к расх.; ТЗ=0,4; ТЗМ=0,4
| Приказ от 04.08.2020 № 421/пр прил.10 табл.3 п.8 | Производство ремонтно-строительных работ осуществляется в помещениях и иных ограниченных пространствах высотой до 1,8 м ОЗП=1,35; ЭМ=1,35 к расх.; ЗПМ=1,35; ТЗ=1,35; ТЗМ=1,35 | [23 empty] | Производство ремонтно-строительных работ осуществляется в помещениях и иных ограниченных пространствах высотой до 1,8 м ОЗП=1,35; ЭМ=1,35 к расх.; ЗПМ=1,35; ТЗ=1,35; ТЗМ=1,35
| 1 | ОТ |  |  | 8: 139.54; 9: 0,54; 10: 45.21 | [8 empty] | ОТ
| 4 | М |  |  | 8: 16.79; 9: 0; 10: 0 | [8 empty] | М
|  | ЗТ |  |  | 4: чел.-ч; 5: 15,2; 6: 0,54; 7: 4,9248 | [9 empty] | ЗТ
|  | Итого по расценке |  |  | 8: 156.33; 10: 45.21 | [10 empty] | Итого по расценке
|  | ФОТ |  |  | 10: 45.21 | [9 empty] | ФОТ
| Приказ Минстроя России № 812/пр от 21.12.2020 Прил. п.49.3 | НР Электротехнические установки на других объектах |  |  | 4: %; 5: 102; 7: 102; 10: 46.11 | [9 empty] | НР Электротехнические установки на других объектах
| Приказ Минстроя России № 774/пр от 11.12.2020 Прил. п.49.3 | СП Электротехнические установки на других объектах |  |  | 4: %; 5: 51; 7: 51; 10: 23.06 | [9 empty] | СП Электротехнические установки на других объектах
|  | Всего по позиции |  |  | 10: 114.38 | [11 empty] | Всего по позиции
10 | ФЕРр56-10-1 | Снятие дверных полотен |  |  | 4: 100 м2; 7: 0,126 | [6 empty] | Снятие дверных полотен
|  | Объем=12,6 / 100 | [18 empty] | Объем=12,6 / 100
| Приказ от 04.08.2020 № 421/пр прил.10 табл.3 п.8 | Производство ремонтно-строительных работ осуществляется в помещениях и иных ограниченных пространствах высотой до 1,8 м ОЗП=1,35; ЭМ=1,35 к расх.; ЗПМ=1,35; ТЗ=1,35; ТЗМ=1,35 | [23 empty] | Производство ремонтно-строительных работ осуществляется в помещениях и иных ограниченных пространствах высотой до 1,8 м ОЗП=1,35; ЭМ=1,35 к расх.; ЗПМ=1,35; ТЗ=1,35; ТЗМ=1,35
| 1 | ОТ |  |  | 8: 288.06; 9: 1,35; 10: 49 | [8 empty] | ОТ
| 999-9900 | Строительный мусор |  |  | 4: т; 5: 1,18; 7: 0,14868 | [13 empty] | Строительный мусор
|  | ЗТ |  |  | 4: чел.-ч; 5: 36,28; 6: 1,35; 7: 6,171228 | [9 empty] | ЗТ
|  | Итого по расценке |  |  | 8: 288.06; 10: 49 | [10 empty] | Итого по расценке
|  | ФОТ |  |  | 10: 49 | [9 empty] | ФОТ
| Приказ Минстроя России № 812/пр от 21.12.2020 Прил. п.90 | НР Проемы (ремонтно-строительные) |  |  | 4: %; 5: 95; 7: 95; 10: 46.55 | [9 empty] | НР Проемы (ремонтно-строительные)
| Приказ Минстроя России № 774/пр от 11.12.2020 Прил. п.90 | СП Проемы (ремонтно-строительные) |  |  | 4: %; 5: 47; 7: 47; 10: 23.03 | [9 empty] | СП Проемы (ремонтно-строительные)
|  | Всего по позиции |  |  | 10: 118.58 | [11 empty] | Всего по позиции
11 | ФЕРр56-9-1 | Демонтаж дверных коробок: в каменных стенах с отбивкой штукатурки в откосах |  |  | 4: 100 шт; 7: 0,08 | [6 empty] | Демонтаж дверных коробок: в каменных стенах с отбивкой штукатурки в откосах
|  | Объем=8 / 100 | [18 empty] | Объем=8 / 100
| Приказ от 04.08.2020 № 421/пр прил.10 табл.3 п.8 | Производство ремонтно-строительных работ осуществляется в помещениях и иных ограниченных пространствах высотой до 1,8 м ОЗП=1,35; ЭМ=1,35 к расх.; ЗПМ=1,35; ТЗ=1,35; ТЗМ=1,35 | [23 empty] | Производство ремонтно-строительных работ осуществляется в помещениях и иных ограниченных пространствах высотой до 1,8 м ОЗП=1,35; ЭМ=1,35 к расх.; ЗПМ=1,35; ТЗ=1,35; ТЗМ=1,35
| 1 | ОТ |  |  | 8: 1437.99; 9: 1,35; 10: 155.3 | [8 empty] | ОТ
| 2 | ЭМ |  |  | 8: 205.91; 9: 1,35; 10: 22.24 | [8 empty] | ЭМ
| 999-9900 | Строительный мусор |  |  | 4: т; 5: 10,5; 7: 0,84 | [13 empty] | Строительный мусор
|  | ЗТ |  |  | 4: чел.-ч; 5: 179,3; 6: 1,35; 7: 19,3644 | [9 empty] | ЗТ
|  | Итого по расценке |  |  | 8: 1643.9; 10: 177.54 | [10 empty] | Итого по расценке
|  | ФОТ |  |  | 10: 155.3 | [9 empty] | ФОТ
| Приказ Минстроя России № 812/пр от 21.12.2020 Прил. п.90 | НР Проемы (ремонтно-строительные) |  |  | 4: %; 5: 95; 7: 95; 10: 147.54 | [9 empty] | НР Проемы (ремонтно-строительные)
| Приказ Минстроя России № 774/пр от 11.12.2020 Прил. п.90 | СП Проемы (ремонтно-строительные) |  |  | 4: %; 5: 47; 7: 47; 10: 72.99 | [9 empty] | СП Проемы (ремонтно-строительные)
|  | Всего по позиции |  |  | 10: 398.07 | [11 empty] | Всего по позиции
12 | ФЕР09-04-012-01 | Установка металлических дверных блоков в готовые проемы/ прим. демонтаж дверей при весе 160 кг (4шт, 6,79м2) |  |  | 4: м2; 7: 6,79 | [6 empty] | Установка металлических дверных блоков в готовые проемы/ прим. демонтаж дверей при весе 160 кг (4шт, 6,79м2)
| Приказ от 04.09.2019 № 519/пр табл.2 п.4 | Демонтаж (разборка) металлических конструкций ОЗП=0,7; ЭМ=0,7 к расх.; ЗПМ=0,7; МАТ=0 к расх.; ТЗ=0,7; ТЗМ=0,7 | [23 empty] | Демонтаж (разборка) металлических конструкций ОЗП=0,7; ЭМ=0,7 к расх.; ЗПМ=0,7; МАТ=0 к расх.; ТЗ=0,7; ТЗМ=0,7
| Приказ от 04.08.2020 № 421/пр прил.10 табл.3 п.8 | Производство ремонтно-строительных работ осуществляется в помещениях и иных ограниченных пространствах высотой до 1,8 м ОЗП=1,35; ЭМ=1,35 к расх.; ЗПМ=1,35; ТЗ=1,35; ТЗМ=1,35 | [23 empty] | Производство ремонтно-строительных работ осуществляется в помещениях и иных ограниченных пространствах высотой до 1,8 м ОЗП=1,35; ЭМ=1,35 к расх.; ЗПМ=1,35; ТЗ=1,35; ТЗМ=1,35
| 1 | ОТ |  |  | 8: 23.81; 9: 0,945; 10: 152.78 | [8 empty] | ОТ
| 2 | ЭМ |  |  | 8: 14.41; 9: 0,945; 10: 92.46 | [8 empty] | ЭМ
| 3 | в т.ч. ОТм |  |  | 8: 1.97; 9: 0,945; 10: 12.64 | [8 empty] | в т.ч. ОТм
| 4 | М |  |  | 8: 25.72; 9: 0; 10: 0 | [8 empty] | М
| 01.7.04.07 | Скобяные изделия |  |  | 4: компл; 5: 0; 6: 0; 7: 0 | [13 empty] | Скобяные изделия
| 07.1.01.03 | Блоки дверные металлические |  |  | 4: м2; 5: 1; 6: 0; 7: 0 | [13 empty] | Блоки дверные металлические
|  | ЗТ |  |  | 4: чел.-ч; 5: 2,4; 6: 0,945; 7: 15,39972 | [9 empty] | ЗТ
|  | ЗТм |  |  | 4: чел.-ч; 5: 0,17; 6: 0,945; 7: 1,0908135 | [9 empty] | ЗТм
|  | Итого по расценке |  |  | 8: 63.94; 10: 245.24 | [10 empty] | Итого по расценке
|  | ФОТ |  |  | 10: 165.42 | [9 empty] | ФОТ
| Приказ Минстроя России № 812/пр от 21.12.2020 Прил. п.9, Приказ Минстроя России № 812/пр от 21.12.2020 п.25 | НР Строительные металлические конструкции |  |  | 4: %; 5: 98; 6: 0,9; 7: 88,2; 10: 145.9 | [9 empty] | НР Строительные металлические конструкции
| Приказ Минстроя России № 774/пр от 11.12.2020 Прил. п.9, Приказ Минстроя России № 774/пр от 11.12.2020 п.16 | СП Строительные металлические конструкции |  |  | 4: %; 5: 62; 6: 0,85; 7: 52,7; 10: 87.18 | [9 empty] | СП Строительные металлические конструкции
|  | Всего по позиции |  |  | 10: 478.32 | [11 empty] | Всего по позиции
13 | ФЕРр57-2-2 | Разборка покрытий полов: из плиток поливинилхлоридных/ прим. резины |  |  | 4: 100 м2; 7: 1,3 | [6 empty] | Разборка покрытий полов: из плиток поливинилхлоридных/ прим. резины
|  | Объем=130 / 100 | [18 empty] | Объем=130 / 100
| Приказ от 04.08.2020 № 421/пр прил.10 табл.3 п.8 | Производство ремонтно-строительных работ осуществляется в помещениях и иных ограниченных пространствах высотой до 1,8 м ОЗП=1,35; ЭМ=1,35 к расх.; ЗПМ=1,35; ТЗ=1,35; ТЗМ=1,35 | [23 empty] | Производство ремонтно-строительных работ осуществляется в помещениях и иных ограниченных пространствах высотой до 1,8 м ОЗП=1,35; ЭМ=1,35 к расх.; ЗПМ=1,35; ТЗ=1,35; ТЗМ=1,35
| 1 | ОТ |  |  | 8: 276.82; 9: 1,35; 10: 485.82 | [8 empty] | ОТ
| 2 | ЭМ |  |  | 8: 4.06; 9: 1,35; 10: 7.13 | [8 empty] | ЭМ
| 3 | в т.ч. ОТм |  |  | 8: 1.76; 9: 1,35; 10: 3.09 | [8 empty] | в т.ч. ОТм
| 999-9900 | Строительный мусор |  |  | 4: т; 5: 1,4; 7: 1,82 | [13 empty] | Строительный мусор
|  | ЗТ |  |  | 4: чел.-ч; 5: 35,49; 6: 1,35; 7: 62,28495 | [9 empty] | ЗТ
|  | ЗТм |  |  | 4: чел.-ч; 5: 0,13; 6: 1,35; 7: 0,22815 | [9 empty] | ЗТм
|  | Итого по расценке |  |  | 8: 280.88; 10: 492.95 | [10 empty] | Итого по расценке
|  | ФОТ |  |  | 10: 488.91 | [9 empty] | ФОТ
| Приказ Минстроя России № 812/пр от 21.12.2020 Прил. п.91 | НР Полы (ремонтно-строительные) |  |  | 4: %; 5: 93; 7: 93; 10: 454.69 | [9 empty] | НР Полы (ремонтно-строительные)
| Приказ Минстроя России № 774/пр от 11.12.2020 Прил. п.91 | СП Полы (ремонтно-строительные) |  |  | 4: %; 5: 49; 7: 49; 10: 239.57 | [9 empty] | СП Полы (ремонтно-строительные)
|  | Всего по позиции |  |  | 10: 1187.21 | [11 empty] | Всего по позиции
14 | ФЕР11-01-035-02 | Устройство покрытий: из щитов деревянных реечных/ разборка деревянных щитов |  |  | 4: 100 м2; 7: 1,97 | [6 empty] | Устройство покрытий: из щитов деревянных реечных/ разборка деревянных щитов
|  | Объем=197 / 100 | [18 empty] | Объем=197 / 100
| Приказ от 04.09.2019 № 519/пр табл.2 п.2 | Демонтаж (разборка) сборных деревянных конструкций ОЗП=0,8; ЭМ=0,8 к расх.; ЗПМ=0,8; МАТ=0 к расх.; ТЗ=0,8; ТЗМ=0,8 | [23 empty] | Демонтаж (разборка) сборных деревянных конструкций ОЗП=0,8; ЭМ=0,8 к расх.; ЗПМ=0,8; МАТ=0 к расх.; ТЗ=0,8; ТЗМ=0,8
| Приказ от 04.08.2020 № 421/пр прил.10 табл.3 п.8 | Производство ремонтно-строительных работ осуществляется в помещениях и иных ограниченных пространствах высотой до 1,8 м ОЗП=1,35; ЭМ=1,35 к расх.; ЗПМ=1,35; ТЗ=1,35; ТЗМ=1,35 | [23 empty] | Производство ремонтно-строительных работ осуществляется в помещениях и иных ограниченных пространствах высотой до 1,8 м ОЗП=1,35; ЭМ=1,35 к расх.; ЗПМ=1,35; ТЗ=1,35; ТЗМ=1,35
| 1 | ОТ |  |  | 8: 591.55; 9: 1,08; 10: 1258.58 | [8 empty] | ОТ
| 2 | ЭМ |  |  | 8: 48.02; 9: 1,08; 10: 102.17 | [8 empty] | ЭМ
| 3 | в т.ч. ОТм |  |  | 8: 11.51; 9: 1,08; 10: 24.49 | [8 empty] | в т.ч. ОТм
| 4 | М |  |  | 8: 23759.82; 9: 0; 10: 0 | [8 empty] | М
|  | ЗТ |  |  | 4: чел.-ч; 5: 60,61; 6: 1,08; 7: 128,953836 | [9 empty] | ЗТ
|  | ЗТм |  |  | 4: чел.-ч; 5: 0,93; 6: 1,08; 7: 1,978668 | [9 empty] | ЗТм
|  | Итого по расценке |  |  | 8: 24399.39; 10: 1360.75 | [10 empty] | Итого по расценке
|  | ФОТ |  |  | 10: 1283.07 | [9 empty] | ФОТ
| Приказ Минстроя России № 812/пр от 21.12.2020 Прил. п.11, Приказ Минстроя России № 812/пр от 21.12.2020 п.25 | НР Полы |  |  | 4: %; 5: 118; 6: 0,9; 7: 106,2; 10: 1362.62 | [9 empty] | НР Полы
| Приказ Минстроя России № 774/пр от 11.12.2020 Прил. п.11, Приказ Минстроя России № 774/пр от 11.12.2020 п.16 | СП Полы |  |  | 4: %; 5: 65; 6: 0,85; 7: 55,25; 10: 708.9 | [9 empty] | СП Полы
|  | Всего по позиции |  |  | 10: 3432.27 | [11 empty] | Всего по позиции
15 | ФЕР46-04-010-02 | Разборка покрытий полов: дощатых |  |  | 4: 100 м2; 7: 3,27 | [6 empty] | Разборка покрытий полов: дощатых
|  | Объем=327 / 100 | [18 empty] | Объем=327 / 100
| Приказ от 04.08.2020 № 421/пр прил.10 табл.3 п.8 | Производство ремонтно-строительных работ осуществляется в помещениях и иных ограниченных пространствах высотой до 1,8 м ОЗП=1,35; ЭМ=1,35 к расх.; ЗПМ=1,35; ТЗ=1,35; ТЗМ=1,35 | [23 empty] | Производство ремонтно-строительных работ осуществляется в помещениях и иных ограниченных пространствах высотой до 1,8 м ОЗП=1,35; ЭМ=1,35 к расх.; ЗПМ=1,35; ТЗ=1,35; ТЗМ=1,35
| 1 | ОТ |  |  | 8: 238.13; 9: 1,35; 10: 1051.22 | [8 empty] | ОТ
| 2 | ЭМ |  |  | 8: 114.1; 9: 1,35; 10: 503.69 | [8 empty] | ЭМ
| 3 | в т.ч. ОТм |  |  | 8: 49.28; 9: 1,35; 10: 217.55 | [8 empty] | в т.ч. ОТм
| 999-9900 | Строительный мусор |  |  | 4: т; 5: 0,8; 7: 2,616 | [13 empty] | Строительный мусор
|  | ЗТ |  |  | 4: чел.-ч; 5: 30,53; 6: 1,35; 7: 134,774685 | [9 empty] | ЗТ
|  | ЗТм |  |  | 4: чел.-ч; 5: 3,65; 6: 1,35; 7: 16,112925 | [9 empty] | ЗТм
|  | Итого по расценке |  |  | 8: 352.23; 10: 1554.91 | [10 empty] | Итого по расценке
|  | ФОТ |  |  | 10: 1268.77 | [9 empty] | ФОТ
| Приказ Минстроя России № 812/пр от 21.12.2020 Прил. п.40.2 | НР Работы по реконструкции зданий и сооружений: разборка отдельных конструктивных элементов здания (сооружения), а также зданий (сооружений) в целом |  |  | 4: %; 5: 96; 7: 96; 10: 1218.02 | [9 empty] | НР Работы по реконструкции зданий и сооружений: разборка отдельных конструктивных элементов здания (сооружения), а также зданий (сооружений) в целом
| Приказ Минстроя России № 774/пр от 11.12.2020 Прил. п.40.2 | СП Работы по реконструкции зданий и сооружений: разборка отдельных конструктивных элементов здания (сооружения), а также зданий (сооружений) в целом |  |  | 4: %; 5: 52; 7: 52; 10: 659.76 | [9 empty] | СП Работы по реконструкции зданий и сооружений: разборка отдельных конструктивных элементов здания (сооружения), а также зданий (сооружений) в целом
|  | Всего по позиции |  |  | 10: 3432.69 | [11 empty] | Всего по позиции
16 | ФЕРр57-1-2 | Разборка оснований покрытия полов: лаг из досок и брусков |  |  | 4: 100 м2; 7: 3,27 | [6 empty] | Разборка оснований покрытия полов: лаг из досок и брусков
|  | Объем=327 / 100 | [18 empty] | Объем=327 / 100
| Приказ от 04.08.2020 № 421/пр прил.10 табл.3 п.8 | Производство ремонтно-строительных работ осуществляется в помещениях и иных ограниченных пространствах высотой до 1,8 м ОЗП=1,35; ЭМ=1,35 к расх.; ЗПМ=1,35; ТЗ=1,35; ТЗМ=1,35 | [23 empty] | Производство ремонтно-строительных работ осуществляется в помещениях и иных ограниченных пространствах высотой до 1,8 м ОЗП=1,35; ЭМ=1,35 к расх.; ЗПМ=1,35; ТЗ=1,35; ТЗМ=1,35
| 1 | ОТ |  |  | 8: 59.83; 9: 1,35; 10: 264.12 | [8 empty] | ОТ
| 999-9900 | Строительный мусор |  |  | 4: т; 5: 0,7; 7: 2,289 | [13 empty] | Строительный мусор
|  | ЗТ |  |  | 4: чел.-ч; 5: 7,67; 6: 1,35; 7: 33,859215 | [9 empty] | ЗТ
|  | Итого по расценке |  |  | 8: 59.83; 10: 264.12 | [10 empty] | Итого по расценке
|  | ФОТ |  |  | 10: 264.12 | [9 empty] | ФОТ
| Приказ Минстроя России № 812/пр от 21.12.2020 Прил. п.91 | НР Полы (ремонтно-строительные) |  |  | 4: %; 5: 93; 7: 93; 10: 245.63 | [9 empty] | НР Полы (ремонтно-строительные)
| Приказ Минстроя России № 774/пр от 11.12.2020 Прил. п.91 | СП Полы (ремонтно-строительные) |  |  | 4: %; 5: 49; 7: 49; 10: 129.42 | [9 empty] | СП Полы (ремонтно-строительные)
|  | Всего по позиции |  |  | 10: 639.17 | [11 empty] | Всего по позиции
17 | ФЕРр57-2-1 | Разборка покрытий полов: из линолеума и релина |  |  | 4: 100 м2; 7: 3,27 | [6 empty] | Разборка покрытий полов: из линолеума и релина
|  | Объем=327 / 100 | [18 empty] | Объем=327 / 100
| Приказ от 04.08.2020 № 421/пр прил.10 табл.3 п.8 | Производство ремонтно-строительных работ осуществляется в помещениях и иных ограниченных пространствах высотой до 1,8 м ОЗП=1,35; ЭМ=1,35 к расх.; ЗПМ=1,35; ТЗ=1,35; ТЗМ=1,35 | [23 empty] | Производство ремонтно-строительных работ осуществляется в помещениях и иных ограниченных пространствах высотой до 1,8 м ОЗП=1,35; ЭМ=1,35 к расх.; ЗПМ=1,35; ТЗ=1,35; ТЗМ=1,35
| 1 | ОТ |  |  | 8: 88.84; 9: 1,35; 10: 392.18 | [8 empty] | ОТ
| 2 | ЭМ |  |  | 8: 4.06; 9: 1,35; 10: 17.92 | [8 empty] | ЭМ
| 3 | в т.ч. ОТм |  |  | 8: 1.76; 9: 1,35; 10: 7.77 | [8 empty] | в т.ч. ОТм
| 999-9900 | Строительный мусор |  |  | 4: т; 5: 0,47; 7: 1,5369 | [13 empty] | Строительный мусор
|  | ЗТ |  |  | 4: чел.-ч; 5: 11,39; 6: 1,35; 7: 50,281155 | [9 empty] | ЗТ
|  | ЗТм |  |  | 4: чел.-ч; 5: 0,13; 6: 1,35; 7: 0,573885 | [9 empty] | ЗТм
|  | Итого по расценке |  |  | 8: 92.9; 10: 410.1 | [10 empty] | Итого по расценке
|  | ФОТ |  |  | 10: 399.95 | [9 empty] | ФОТ
| Приказ Минстроя России № 812/пр от 21.12.2020 Прил. п.91 | НР Полы (ремонтно-строительные) |  |  | 4: %; 5: 93; 7: 93; 10: 371.95 | [9 empty] | НР Полы (ремонтно-строительные)
| Приказ Минстроя России № 774/пр от 11.12.2020 Прил. п.91 | СП Полы (ремонтно-строительные) |  |  | 4: %; 5: 49; 7: 49; 10: 195.98 | [9 empty] | СП Полы (ремонтно-строительные)
|  | Всего по позиции |  |  | 10: 978.03 | [11 empty] | Всего по позиции
18 | ФЕР46-04-001-03 | Разборка железобетонных фундаментов/ прим. лоток, монолитные участки |  |  | 4: м3; 7: 35,9 | [6 empty] | Разборка железобетонных фундаментов/ прим. лоток, монолитные участки
|  | Объем=31+4,6+0,3 | [18 empty] | Объем=31+4,6+0,3
| Приказ от 04.08.2020 № 421/пр прил.10 табл.3 п.8 | Производство ремонтно-строительных работ осуществляется в помещениях и иных ограниченных пространствах высотой до 1,8 м ОЗП=1,35; ЭМ=1,35 к расх.; ЗПМ=1,35; ТЗ=1,35; ТЗМ=1,35 | [23 empty] | Производство ремонтно-строительных работ осуществляется в помещениях и иных ограниченных пространствах высотой до 1,8 м ОЗП=1,35; ЭМ=1,35 к расх.; ЗПМ=1,35; ТЗ=1,35; ТЗМ=1,35
| 1 | ОТ |  |  | 8: 120.81; 9: 1,35; 10: 5855.06 | [8 empty] | ОТ
| 2 | ЭМ |  |  | 8: 294.96; 9: 1,35; 10: 14295.24 | [8 empty] | ЭМ
| 4 | М |  |  | 8: 22.45; 10: 805.96 | [8 empty] | М
| 999-9900 | Строительный мусор |  |  | 4: т; 5: 2,5; 7: 89,75 | [13 empty] | Строительный мусор
|  | ЗТ |  |  | 4: чел.-ч; 5: 13,32; 6: 1,35; 7: 645,5538 | [9 empty] | ЗТ
|  | Итого по расценке |  |  | 8: 438.22; 10: 20956.26 | [10 empty] | Итого по расценке
|  | ФОТ |  |  | 10: 5855.06 | [9 empty] | ФОТ
| Приказ Минстроя России № 812/пр от 21.12.2020 Прил. п.40.2 | НР Работы по реконструкции зданий и сооружений: разборка отдельных конструктивных элементов здания (сооружения), а также зданий (сооружений) в целом |  |  | 4: %; 5: 96; 7: 96; 10: 5620.86 | [9 empty] | НР Работы по реконструкции зданий и сооружений: разборка отдельных конструктивных элементов здания (сооружения), а также зданий (сооружений) в целом
| Приказ Минстроя России № 774/пр от 11.12.2020 Прил. п.40.2 | СП Работы по реконструкции зданий и сооружений: разборка отдельных конструктивных элементов здания (сооружения), а также зданий (сооружений) в целом |  |  | 4: %; 5: 52; 7: 52; 10: 3044.63 | [9 empty] | СП Работы по реконструкции зданий и сооружений: разборка отдельных конструктивных элементов здания (сооружения), а также зданий (сооружений) в целом
|  | Всего по позиции |  |  | 10: 29621.75 | [11 empty] | Всего по позиции
19 | ФЕРр69-9-1 | Очистка помещений от строительного мусора/ прим. бытовой мусор (средняя расчетная величина 1,2 т/м3) |  |  | 4: 100 т; 7: 0,5244 | [6 empty] | Очистка помещений от строительного мусора/ прим. бытовой мусор (средняя расчетная величина 1,2 т/м3)
|  | Объем=(43,7*1,2) / 100 | [18 empty] | Объем=(43,7*1,2) / 100
| Приказ от 04.08.2020 № 421/пр прил.10 табл.3 п.8 | Производство ремонтно-строительных работ осуществляется в помещениях и иных ограниченных пространствах высотой до 1,8 м ОЗП=1,35; ЭМ=1,35 к расх.; ЗПМ=1,35; ТЗ=1,35; ТЗМ=1,35 | [23 empty] | Производство ремонтно-строительных работ осуществляется в помещениях и иных ограниченных пространствах высотой до 1,8 м ОЗП=1,35; ЭМ=1,35 к расх.; ЗПМ=1,35; ТЗ=1,35; ТЗМ=1,35
| 1 | ОТ |  |  | 8: 1363; 9: 1,35; 10: 964.92 | [8 empty] | ОТ
| 999-9900 | Строительный мусор |  |  | 4: т; 5: 100; 7: 52,44 | [13 empty] | Строительный мусор
|  | ЗТ |  |  | 4: чел.-ч; 5: 188; 6: 1,35; 7: 133,09272 | [9 empty] | ЗТ
|  | Итого по расценке |  |  | 8: 1363; 10: 964.92 | [10 empty] | Итого по расценке
|  | ФОТ |  |  | 10: 964.92 | [9 empty] | ФОТ
| Приказ Минстроя России № 812/пр от 21.12.2020 Прил. п.103 | НР Прочие ремонтно-строительные работы |  |  | 4: %; 5: 97; 7: 97; 10: 935.97 | [9 empty] | НР Прочие ремонтно-строительные работы
| Приказ Минстроя России № 774/пр от 11.12.2020 Прил. п.103 | СП Прочие ремонтно-строительные работы |  |  | 4: %; 5: 44; 7: 44; 10: 424.56 | [9 empty] | СП Прочие ремонтно-строительные работы
|  | Всего по позиции |  |  | 10: 2325.45 | [11 empty] | Всего по позиции
|  | Итого по разделу 1 Демонтажные работы. Общая площадь здания - 2830м2. Высота подполья 1,8м. |  |  | 10: 62083.68 | [14 empty] | Итого по разделу 1 Демонтажные работы. Общая площадь здания - 2830м2. Высота подполья 1,8м.
Раздел 2. Отмостка | [17 empty] | Раздел 2. Отмостка
20 | ФЕР01-02-074-03 | Разработка вечномерзлых грунтов в траншеях и котлованах глубиной до 2 м с разрыхлением грунта отбойными молотками, группа грунтов 3м/ прим. под отмостку |  |  | 4: 100 м3; 7: 0,298 | [6 empty] | Разработка вечномерзлых грунтов в траншеях и котлованах глубиной до 2 м с разрыхлением грунта отбойными молотками, группа грунтов 3м/ прим. под отмостку
|  | Объем=29,8 / 100 | [18 empty] | Объем=29,8 / 100
| 1 | ОТ |  |  | 8: 5390.96; 10: 1606.51 | [8 empty] | ОТ
| 2 | ЭМ |  |  | 8: 8517.6; 10: 2538.24 | [8 empty] | ЭМ
| 3 | в т.ч. ОТм |  |  | 8: 910.23; 10: 271.25 | [8 empty] | в т.ч. ОТм
|  | ЗТ |  |  | 4: чел.-ч; 5: 632; 7: 188,336 | [9 empty] | ЗТ
|  | ЗТм |  |  | 4: чел.-ч; 5: 90,48; 7: 26,96304 | [9 empty] | ЗТм
|  | Итого по расценке |  |  | 8: 13908.56; 10: 4144.75 | [10 empty] | Итого по расценке
|  | ФОТ |  |  | 10: 1877.76 | [9 empty] | ФОТ
| Приказ Минстроя России № 812/пр от 21.12.2020 Прил. п.1.4, Приказ Минстроя России № 812/пр от 21.12.2020 п.25 | НР Земляные работы, выполняемые по другим видам работ (подготовительным, сопутствующим, укрепительным) |  |  | 4: %; 5: 93; 6: 0,9; 7: 83,7; 10: 1571.69 | [9 empty] | НР Земляные работы, выполняемые по другим видам работ (подготовительным, сопутствующим, укрепительным)
| Приказ Минстроя России № 774/пр от 11.12.2020 Прил. п.1.4, Приказ Минстроя России № 774/пр от 11.12.2020 п.16 | СП Земляные работы, выполняемые по другим видам работ (подготовительным, сопутствующим, укрепительным) |  |  | 4: %; 5: 41; 6: 0,85; 7: 34,85; 10: 654.4 | [9 empty] | СП Земляные работы, выполняемые по другим видам работ (подготовительным, сопутствующим, укрепительным)
|  | Всего по позиции |  |  | 10: 6370.84 | [11 empty] | Всего по позиции
Технологические ямы для доставки материала - 2шт | [18 empty] | Технологические ямы для доставки материала - 2шт
21 | ФЕР01-02-080-03 | Разработка ям в вечномерзлых грунтах, группа грунтов 3м |  |  | 4: 100 м3; 7: 0,405 | [6 empty] | Разработка ям в вечномерзлых грунтах, группа грунтов 3м
|  | Объем=40,5 / 100 | [18 empty] | Объем=40,5 / 100
| 1 | ОТ |  |  | 8: 9442.71; 10: 3824.3 | [8 empty] | ОТ
| 2 | ЭМ |  |  | 8: 8517.6; 10: 3449.63 | [8 empty] | ЭМ
| 3 | в т.ч. ОТм |  |  | 8: 910.23; 10: 368.64 | [8 empty] | в т.ч. ОТм
|  | ЗТ |  |  | 4: чел.-ч; 5: 1107; 7: 448,335 | [9 empty] | ЗТ
|  | ЗТм |  |  | 4: чел.-ч; 5: 90,48; 7: 36,6444 | [9 empty] | ЗТм
|  | Итого по расценке |  |  | 8: 17960.31; 10: 7273.93 | [10 empty] | Итого по расценке
|  | ФОТ |  |  | 10: 4192.94 | [9 empty] | ФОТ
| Приказ Минстроя России № 812/пр от 21.12.2020 Прил. п.1.4, Приказ Минстроя России № 812/пр от 21.12.2020 п.25 | НР Земляные работы, выполняемые по другим видам работ (подготовительным, сопутствующим, укрепительным) |  |  | 4: %; 5: 93; 6: 0,9; 7: 83,7; 10: 3509.49 | [9 empty] | НР Земляные работы, выполняемые по другим видам работ (подготовительным, сопутствующим, укрепительным)
| Приказ Минстроя России № 774/пр от 11.12.2020 Прил. п.1.4, Приказ Минстроя России № 774/пр от 11.12.2020 п.16 | СП Земляные работы, выполняемые по другим видам работ (подготовительным, сопутствующим, укрепительным) |  |  | 4: %; 5: 41; 6: 0,85; 7: 34,85; 10: 1461.24 | [9 empty] | СП Земляные работы, выполняемые по другим видам работ (подготовительным, сопутствующим, укрепительным)
|  | Всего по позиции |  |  | 10: 12244.66 | [11 empty] | Всего по позиции
22 | ФЕР01-02-061-02 | Засыпка вручную траншей, пазух котлованов и ям, группа грунтов: 2/ прим. обратная засыпка |  |  | 4: 100 м3; 7: 0,405 | [6 empty] | Засыпка вручную траншей, пазух котлованов и ям, группа грунтов: 2/ прим. обратная засыпка
|  | Объем=40,5 / 100 | [18 empty] | Объем=40,5 / 100
| 1 | ОТ |  |  | 8: 729; 10: 295.25 | [8 empty] | ОТ
|  | ЗТ |  |  | 4: чел.-ч; 5: 97,2; 7: 39,366 | [9 empty] | ЗТ
|  | Итого по расценке |  |  | 8: 729; 10: 295.25 | [10 empty] | Итого по расценке
|  | ФОТ |  |  | 10: 295.25 | [9 empty] | ФОТ
| Приказ Минстроя России № 812/пр от 21.12.2020 Прил. п.1.2, Приказ Минстроя России № 812/пр от 21.12.2020 п.25 | НР Земляные работы, выполняемые ручным способом |  |  | 4: %; 5: 93; 6: 0,9; 7: 83,7; 10: 247.12 | [9 empty] | НР Земляные работы, выполняемые ручным способом
| Приказ Минстроя России № 774/пр от 11.12.2020 Прил. п.1.2, Приказ Минстроя России № 774/пр от 11.12.2020 п.16 | СП Земляные работы, выполняемые ручным способом |  |  | 4: %; 5: 40; 6: 0,85; 7: 34; 10: 100.39 | [9 empty] | СП Земляные работы, выполняемые ручным способом
|  | Всего по позиции |  |  | 10: 642.76 | [11 empty] | Всего по позиции
|  | Итого по разделу 2 Отмостка |  |  | 10: 19258.26 | [14 empty] | Итого по разделу 2 Отмостка
Раздел 3. Земляные работы. Высота подполья до 1,8м. | [17 empty] | Раздел 3. Земляные работы. Высота подполья до 1,8м.
23 | ФЕР01-02-074-03 | Разработка вечномерзлых грунтов в траншеях и котлованах глубиной до 2 м с разрыхлением грунта отбойными молотками, группа грунтов 3м/ прим.под металл. лотки, под асфальт |  |  | 4: 100 м3; 7: 7,4293 | [6 empty] | Разработка вечномерзлых грунтов в траншеях и котлованах глубиной до 2 м с разрыхлением грунта отбойными молотками, группа грунтов 3м/ прим.под металл. лотки, под асфальт
|  | Объем=(30,2+586,03+9,6+117,1) / 100 | [18 empty] | Объем=(30,2+586,03+9,6+117,1) / 100
| Приказ от 04.08.2020 № 421/пр прил.10 табл.3 п.8 | Производство ремонтно-строительных работ осуществляется в помещениях и иных ограниченных пространствах высотой до 1,8 м ОЗП=1,35; ЭМ=1,35 к расх.; ЗПМ=1,35; ТЗ=1,35; ТЗМ=1,35 | [23 empty] | Производство ремонтно-строительных работ осуществляется в помещениях и иных ограниченных пространствах высотой до 1,8 м ОЗП=1,35; ЭМ=1,35 к расх.; ЗПМ=1,35; ТЗ=1,35; ТЗМ=1,35
| 1 | ОТ |  |  | 8: 5390.96; 9: 1,35; 10: 54068.93 | [8 empty] | ОТ
| 2 | ЭМ |  |  | 8: 8517.6; 9: 1,35; 10: 85427.74 | [8 empty] | ЭМ
| 3 | в т.ч. ОТм |  |  | 8: 910.23; 9: 1,35; 10: 9129.2 | [8 empty] | в т.ч. ОТм
|  | ЗТ |  |  | 4: чел.-ч; 5: 632; 6: 1,35; 7: 6338,67876 | [9 empty] | ЗТ
|  | ЗТм |  |  | 4: чел.-ч; 5: 90,48; 6: 1,35; 7: 907,4741364 | [9 empty] | ЗТм
|  | Итого по расценке |  |  | 8: 13908.56; 10: 139496.67 | [10 empty] | Итого по расценке
|  | ФОТ |  |  | 10: 63198.13 | [9 empty] | ФОТ
| Приказ Минстроя России № 812/пр от 21.12.2020 Прил. п.1.4, Приказ Минстроя России № 812/пр от 21.12.2020 п.25 | НР Земляные работы, выполняемые по другим видам работ (подготовительным, сопутствующим, укрепительным) |  |  | 4: %; 5: 93; 6: 0,9; 7: 83,7; 10: 52896.83 | [9 empty] | НР Земляные работы, выполняемые по другим видам работ (подготовительным, сопутствующим, укрепительным)
| Приказ Минстроя России № 774/пр от 11.12.2020 Прил. п.1.4, Приказ Минстроя России № 774/пр от 11.12.2020 п.16 | СП Земляные работы, выполняемые по другим видам работ (подготовительным, сопутствующим, укрепительным) |  |  | 4: %; 5: 41; 6: 0,85; 7: 34,85; 10: 22024.55 | [9 empty] | СП Земляные работы, выполняемые по другим видам работ (подготовительным, сопутствующим, укрепительным)
|  | Всего по позиции |  |  | 10: 214418.05 | [11 empty] | Всего по позиции
24 | ФЕР01-02-061-02 | Засыпка вручную траншей, пазух котлованов и ям, группа грунтов: 2/ прим. дополнительная перекидка грунта для вытарки из подполья |  |  | 4: 100 м3; 7: 3,71465 | [6 empty] | Засыпка вручную траншей, пазух котлованов и ям, группа грунтов: 2/ прим. дополнительная перекидка грунта для вытарки из подполья
|  | Объем=((30,2+586,03+9,6+117,1)/2) / 100 | [18 empty] | Объем=((30,2+586,03+9,6+117,1)/2) / 100
| Приказ от 04.08.2020 № 421/пр прил.10 табл.3 п.8 | Производство ремонтно-строительных работ осуществляется в помещениях и иных ограниченных пространствах высотой до 1,8 м ОЗП=1,35; ЭМ=1,35 к расх.; ЗПМ=1,35; ТЗ=1,35; ТЗМ=1,35 | [23 empty] | Производство ремонтно-строительных работ осуществляется в помещениях и иных ограниченных пространствах высотой до 1,8 м ОЗП=1,35; ЭМ=1,35 к расх.; ЗПМ=1,35; ТЗ=1,35; ТЗМ=1,35
| 1 | ОТ |  |  | 8: 729; 9: 1,35; 10: 3655.77 | [8 empty] | ОТ
|  | ЗТ |  |  | 4: чел.-ч; 5: 97,2; 6: 1,35; 7: 487,436373 | [9 empty] | ЗТ
|  | Итого по расценке |  |  | 8: 729; 10: 3655.77 | [10 empty] | Итого по расценке
|  | ФОТ |  |  | 10: 3655.77 | [9 empty] | ФОТ
| Приказ Минстроя России № 812/пр от 21.12.2020 Прил. п.1.2, Приказ Минстроя России № 812/пр от 21.12.2020 п.25 | НР Земляные работы, выполняемые ручным способом |  |  | 4: %; 5: 93; 6: 0,9; 7: 83,7; 10: 3059.88 | [9 empty] | НР Земляные работы, выполняемые ручным способом
| Приказ Минстроя России № 774/пр от 11.12.2020 Прил. п.1.2, Приказ Минстроя России № 774/пр от 11.12.2020 п.16 | СП Земляные работы, выполняемые ручным способом |  |  | 4: %; 5: 40; 6: 0,85; 7: 34; 10: 1242.96 | [9 empty] | СП Земляные работы, выполняемые ручным способом
|  | Всего по позиции |  |  | 10: 7958.61 | [11 empty] | Всего по позиции
25 | ФЕР01-02-082-03 | Планировка площадей в вечномерзлых грунтах, группа грунтов 3м |  |  | 4: 100 м2; 7: 7,1536 | [6 empty] | Планировка площадей в вечномерзлых грунтах, группа грунтов 3м
|  | Объем=(568,96+146,4) / 100 | [18 empty] | Объем=(568,96+146,4) / 100
| Приказ от 04.08.2020 № 421/пр прил.10 табл.3 п.8 | Производство ремонтно-строительных работ осуществляется в помещениях и иных ограниченных пространствах высотой до 1,8 м ОЗП=1,35; ЭМ=1,35 к расх.; ЗПМ=1,35; ТЗ=1,35; ТЗМ=1,35 | [23 empty] | Производство ремонтно-строительных работ осуществляется в помещениях и иных ограниченных пространствах высотой до 1,8 м ОЗП=1,35; ЭМ=1,35 к расх.; ЗПМ=1,35; ТЗ=1,35; ТЗМ=1,35
| 1 | ОТ |  |  | 8: 291.73; 9: 1,35; 10: 2817.34 | [8 empty] | ОТ
| 2 | ЭМ |  |  | 8: 933.84; 9: 1,35; 10: 9018.43 | [8 empty] | ЭМ
| 3 | в т.ч. ОТм |  |  | 8: 99.8; 9: 1,35; 10: 963.8 | [8 empty] | в т.ч. ОТм
|  | ЗТ |  |  | 4: чел.-ч; 5: 34,2; 6: 1,35; 7: 330,281712 | [9 empty] | ЗТ
|  | ЗТм |  |  | 4: чел.-ч; 5: 9,92; 6: 1,35; 7: 95,8010112 | [9 empty] | ЗТм
|  | Итого по расценке |  |  | 8: 1225.57; 10: 11835.77 | [10 empty] | Итого по расценке
|  | ФОТ |  |  | 10: 3781.14 | [9 empty] | ФОТ
| Приказ Минстроя России № 812/пр от 21.12.2020 Прил. п.1.4, Приказ Минстроя России № 812/пр от 21.12.2020 п.25 | НР Земляные работы, выполняемые по другим видам работ (подготовительным, сопутствующим, укрепительным) |  |  | 4: %; 5: 93; 6: 0,9; 7: 83,7; 10: 3164.81 | [9 empty] | НР Земляные работы, выполняемые по другим видам работ (подготовительным, сопутствующим, укрепительным)
| Приказ Минстроя России № 774/пр от 11.12.2020 Прил. п.1.4, Приказ Минстроя России № 774/пр от 11.12.2020 п.16 | СП Земляные работы, выполняемые по другим видам работ (подготовительным, сопутствующим, укрепительным) |  |  | 4: %; 5: 41; 6: 0,85; 7: 34,85; 10: 1317.73 | [9 empty] | СП Земляные работы, выполняемые по другим видам работ (подготовительным, сопутствующим, укрепительным)
|  | Всего по позиции |  |  | 10: 16318.31 | [11 empty] | Всего по позиции
26 | ФЕРр66-10-3 | Очистка камер: от сухого ила и грязи без труб и арматуры/ прим. очистка ж/б лотков |  |  | 4: м3; 7: 27,4 | [6 empty] | Очистка камер: от сухого ила и грязи без труб и арматуры/ прим. очистка ж/б лотков
| Приказ от 04.08.2020 № 421/пр прил.10 табл.3 п.8 | Производство ремонтно-строительных работ осуществляется в помещениях и иных ограниченных пространствах высотой до 1,8 м ОЗП=1,35; ЭМ=1,35 к расх.; ЗПМ=1,35; ТЗ=1,35; ТЗМ=1,35 | [23 empty] | Производство ремонтно-строительных работ осуществляется в помещениях и иных ограниченных пространствах высотой до 1,8 м ОЗП=1,35; ЭМ=1,35 к расх.; ЗПМ=1,35; ТЗ=1,35; ТЗМ=1,35
| 1 | ОТ |  |  | 8: 33.44; 9: 1,35; 10: 1236.95 | [8 empty] | ОТ
|  | ЗТ |  |  | 4: чел.-ч; 5: 4,32; 6: 1,35; 7: 159,7968 | [9 empty] | ЗТ
|  | Итого по расценке |  |  | 8: 33.44; 10: 1236.95 | [10 empty] | Итого по расценке
|  | ФОТ |  |  | 10: 1236.95 | [9 empty] | ФОТ
| Приказ Минстроя России № 812/пр от 21.12.2020 Прил. п.100.1 | НР Наружные инженерные сети: демонтаж, разборка, очистка (ремонтно-строительные) |  |  | 4: %; 5: 93; 7: 93; 10: 1150.36 | [9 empty] | НР Наружные инженерные сети: демонтаж, разборка, очистка (ремонтно-строительные)
| Приказ Минстроя России № 774/пр от 11.12.2020 Прил. п.100.1 | СП Наружные инженерные сети: демонтаж, разборка, очистка (ремонтно-строительные) |  |  | 4: %; 5: 44; 7: 44; 10: 544.26 | [9 empty] | СП Наружные инженерные сети: демонтаж, разборка, очистка (ремонтно-строительные)
|  | Всего по позиции |  |  | 10: 2931.57 | [11 empty] | Всего по позиции
27 | ФЕРр52-11-3 | Водоотлив из подвала: электрическими (механическими) насосами |  |  | 4: 100 м3; 7: 0,248 | [6 empty] | Водоотлив из подвала: электрическими (механическими) насосами
|  | Объем=24,8 / 100 | [18 empty] | Объем=24,8 / 100
| Приказ от 04.08.2020 № 421/пр прил.10 табл.3 п.8 | Производство ремонтно-строительных работ осуществляется в помещениях и иных ограниченных пространствах высотой до 1,8 м ОЗП=1,35; ЭМ=1,35 к расх.; ЗПМ=1,35; ТЗ=1,35; ТЗМ=1,35 | [23 empty] | Производство ремонтно-строительных работ осуществляется в помещениях и иных ограниченных пространствах высотой до 1,8 м ОЗП=1,35; ЭМ=1,35 к расх.; ЗПМ=1,35; ТЗ=1,35; ТЗМ=1,35
| 1 | ОТ |  |  | 8: 53.04; 9: 1,35; 10: 17.76 | [8 empty] | ОТ
| 2 | ЭМ |  |  | 8: 3.97; 9: 1,35; 10: 1.33 | [8 empty] | ЭМ
|  | ЗТ |  |  | 4: чел.-ч; 5: 6,8; 6: 1,35; 7: 2,27664 | [9 empty] | ЗТ
|  | Итого по расценке |  |  | 8: 57.01; 10: 19.09 | [10 empty] | Итого по расценке
|  | ФОТ |  |  | 10: 17.76 | [9 empty] | ФОТ
| Приказ Минстроя России № 812/пр от 21.12.2020 Прил. п.86 | НР Фундаменты (ремонтно-строительные) |  |  | 4: %; 5: 98; 7: 98; 10: 17.4 | [9 empty] | НР Фундаменты (ремонтно-строительные)
| Приказ Минстроя России № 774/пр от 11.12.2020 Прил. п.86 | СП Фундаменты (ремонтно-строительные) |  |  | 4: %; 5: 55; 7: 55; 10: 9.77 | [9 empty] | СП Фундаменты (ремонтно-строительные)
|  | Всего по позиции |  |  | 10: 46.26 | [11 empty] | Всего по позиции
|  | Итого по разделу 3 Земляные работы. Высота подполья до 1,8м. |  |  | 10: 241672.8 | [14 empty] | Итого по разделу 3 Земляные работы. Высота подполья до 1,8м.
Раздел 4. Устройство водоотведения. Высота подполья до 1,8м | [17 empty] | Раздел 4. Устройство водоотведения. Высота подполья до 1,8м
Асфальтобетонное покрытие подвала | [18 empty] | Асфальтобетонное покрытие подвала
28 | ФЕР11-01-002-04 | Устройство подстилающих слоев щебеночных |  |  | 4: м3; 7: 85,88 | [6 empty] | Устройство подстилающих слоев щебеночных
|  | Объем=68,28+17,6 | [18 empty] | Объем=68,28+17,6
| Приказ от 04.08.2020 № 421/пр прил.10 табл.3 п.8 | Производство ремонтно-строительных работ осуществляется в помещениях и иных ограниченных пространствах высотой до 1,8 м ОЗП=1,35; ЭМ=1,35 к расх.; ЗПМ=1,35; ТЗ=1,35; ТЗМ=1,35 | [23 empty] | Производство ремонтно-строительных работ осуществляется в помещениях и иных ограниченных пространствах высотой до 1,8 м ОЗП=1,35; ЭМ=1,35 к расх.; ЗПМ=1,35; ТЗ=1,35; ТЗМ=1,35
| 1 | ОТ |  |  | 8: 28.71; 9: 1,35; 10: 3328.58 | [8 empty] | ОТ
| 2 | ЭМ |  |  | 8: 50.01; 9: 1,35; 10: 5798.06 | [8 empty] | ЭМ
| 3 | в т.ч. ОТм |  |  | 8: 5.54; 9: 1,35; 10: 642.3 | [8 empty] | в т.ч. ОТм
| 4 | М |  |  | 8: 0.37; 10: 31.78 | [8 empty] | М
| 02.2.02.02 | Каменная мелочь марки 300 |  |  | 4: м3; 5: 0,11; 7: 9,4468 | [13 empty] | Каменная мелочь марки 300
| 02.2.05.04 | Щебень из природного камня для строительных работ фракции 10-20 мм |  |  | 4: м3; 5: 0,09; 7: 7,7292 | [13 empty] | Щебень из природного камня для строительных работ фракции 10-20 мм
| 02.2.05.04 | Щебень из природного камня для строительных работ фракции 40-70 мм |  |  | 4: м3; 5: 1; 7: 85,88 | [13 empty] | Щебень из природного камня для строительных работ фракции 40-70 мм
| 02.2.05.04 | Щебень из природного камня для строительных работ фракции 5-10 мм |  |  | 4: м3; 5: 0,1; 7: 8,588 | [13 empty] | Щебень из природного камня для строительных работ фракции 5-10 мм
|  | ЗТ |  |  | 4: чел.-ч; 5: 3,24; 6: 1,35; 7: 375,63912 | [9 empty] | ЗТ
|  | ЗТм |  |  | 4: чел.-ч; 5: 0,55; 6: 1,35; 7: 63,7659 | [9 empty] | ЗТм
|  | Итого по расценке |  |  | 8: 79.09; 10: 9158.42 | [10 empty] | Итого по расценке
|  | ФОТ |  |  | 10: 3970.88 | [9 empty] | ФОТ
| Приказ Минстроя России № 812/пр от 21.12.2020 Прил. п.11, Приказ Минстроя России № 812/пр от 21.12.2020 п.25 | НР Полы |  |  | 4: %; 5: 118; 6: 0,9; 7: 106,2; 10: 4217.07 | [9 empty] | НР Полы
| Приказ Минстроя России № 774/пр от 11.12.2020 Прил. п.11, Приказ Минстроя России № 774/пр от 11.12.2020 п.16 | СП Полы |  |  | 4: %; 5: 65; 6: 0,85; 7: 55,25; 10: 2193.91 | [9 empty] | СП Полы
|  | Всего по позиции |  |  | 10: 15569.4 | [11 empty] | Всего по позиции
29 | ФССЦ-02.2.05.04-1777 | Щебень М 800, фракция 20-40 мм, группа 2 |  |  | 4: м3; 7: 93,6092; 8: 108.4; 10: 10147.24 | [6 empty] | Щебень М 800, фракция 20-40 мм, группа 2
(Полы)
|  | Объем=85,88+7,7292 | [18 empty] | Объем=85,88+7,7292
30 | ФССЦ-02.2.05.04-1577 | Щебень М 800, фракция 5(3)-10 мм, группа 2 |  |  | 4: м3; 7: 18,0348; 8: 155.94; 10: 2812.35 | [6 empty] | Щебень М 800, фракция 5(3)-10 мм, группа 2
(Полы)
|  | Объем=8,588+9,4468 | [18 empty] | Объем=8,588+9,4468
31 | ФЕР27-07-001-01 | Устройство асфальтобетонных покрытий дорожек и тротуаров однослойных из литой мелкозернистой асфальто-бетонной смеси толщиной 3 см/ прим. до толщины 5 см |  |  | 4: 100 м2; 7: 7,1536 | [6 empty] | Устройство асфальтобетонных покрытий дорожек и тротуаров однослойных из литой мелкозернистой асфальто-бетонной смеси толщиной 3 см/ прим. до толщины 5 см
|  | Объем=(568,96+146,4) / 100 | [18 empty] | Объем=(568,96+146,4) / 100
| Приказ от 04.08.2020 № 421/пр прил.10 табл.3 п.8 | Производство ремонтно-строительных работ осуществляется в помещениях и иных ограниченных пространствах высотой до 1,8 м ОЗП=1,35; ЭМ=1,35 к расх.; ЗПМ=1,35; ТЗ=1,35; ТЗМ=1,35 | [23 empty] | Производство ремонтно-строительных работ осуществляется в помещениях и иных ограниченных пространствах высотой до 1,8 м ОЗП=1,35; ЭМ=1,35 к расх.; ЗПМ=1,35; ТЗ=1,35; ТЗМ=1,35
| 1 | ОТ |  |  | 8: 133.78; 9: 1,35; 10: 1291.96 | [8 empty] | ОТ
| 2 | ЭМ |  |  | 8: 57.32; 9: 1,35; 10: 553.56 | [8 empty] | ЭМ
| 3 | в т.ч. ОТм |  |  | 8: 0.8; 9: 1,35; 10: 7.73 | [8 empty] | в т.ч. ОТм
| 4 | М |  |  | 8: 131.4; 10: 939.98 | [8 empty] | М
| 04.2.02.01 | Смесь асфальтобетонная |  |  | 4: т; 5: 7,14; 7: 51,076704 | [13 empty] | Смесь асфальтобетонная
|  | ЗТ |  |  | 4: чел.-ч; 5: 14,4; 6: 1,35; 7: 139,065984 | [9 empty] | ЗТ
|  | ЗТм |  |  | 4: чел.-ч; 5: 0,07; 6: 1,35; 7: 0,6760152 | [9 empty] | ЗТм
|  | Итого по расценке |  |  | 8: 322.5; 10: 2785.5 | [10 empty] | Итого по расценке
|  | ФОТ |  |  | 10: 1299.69 | [9 empty] | ФОТ
| Приказ Минстроя России № 812/пр от 21.12.2020 Прил. п.21.1, Приказ Минстроя России № 812/пр от 21.12.2020 п.25 | НР Устройство покрытий дорожек, тротуаров, мостовых и площадок и прочее |  |  | 4: %; 5: 119; 6: 0,9; 7: 107,1; 10: 1391.97 | [9 empty] | НР Устройство покрытий дорожек, тротуаров, мостовых и площадок и прочее
| Приказ Минстроя России № 774/пр от 11.12.2020 Прил. п.21.1, Приказ Минстроя России № 774/пр от 11.12.2020 п.16 | СП Устройство покрытий дорожек, тротуаров, мостовых и площадок и прочее |  |  | 4: %; 5: 77; 6: 0,85; 7: 65,45; 10: 850.65 | [9 empty] | СП Устройство покрытий дорожек, тротуаров, мостовых и площадок и прочее
|  | Всего по позиции |  |  | 10: 5028.12 | [11 empty] | Всего по позиции
32 | ФССЦ-04.2.02.01-0013 | Асфальт литой: для покрытий тротуаров тип II (жесткий) |  |  | 4: т; 7: 51,076704; 8: 455.39; 10: 23259.82 | [6 empty] | Асфальт литой: для покрытий тротуаров тип II (жесткий)
(Автомобильные дороги)
33 | ФЕР27-07-001-02 | На каждые 0,5 см изменения толщины покрытия добавлять к расценке 27-07-001-01 |  |  | 4: 100 м2; 7: 7,1536 | [6 empty] | На каждые 0,5 см изменения толщины покрытия добавлять к расценке 27-07-001-01
|  | Объем=(7,1536*100) / 100 | [18 empty] | Объем=(7,1536*100) / 100
| Приказ от 04.08.2020 № 421/пр прил.10 табл.3 п.8 | Производство ремонтно-строительных работ осуществляется в помещениях и иных ограниченных пространствах высотой до 1,8 м ОЗП=1,35; ЭМ=1,35 к расх.; ЗПМ=1,35; ТЗ=1,35; ТЗМ=1,35 | [23 empty] | Производство ремонтно-строительных работ осуществляется в помещениях и иных ограниченных пространствах высотой до 1,8 м ОЗП=1,35; ЭМ=1,35 к расх.; ЗПМ=1,35; ТЗ=1,35; ТЗМ=1,35
|  | До толщины 5 см ПЗ=4 (ОЗП=4; ЭМ=4 к расх.; ЗПМ=4; МАТ=4 к расх.; ТЗ=4; ТЗМ=4) | [23 empty] | До толщины 5 см ПЗ=4 (ОЗП=4; ЭМ=4 к расх.; ЗПМ=4; МАТ=4 к расх.; ТЗ=4; ТЗМ=4)
| 1 | ОТ |  |  | 8: 21.55; 9: 5,4; 10: 832.46 | [8 empty] | ОТ
| 2 | ЭМ |  |  | 8: 8.4; 9: 5,4; 10: 324.49 | [8 empty] | ЭМ
| 04.2.02.01 | Смесь асфальтобетонная |  |  | 4: т; 5: 1,21; 6: 4; 7: 34,623424 | [13 empty] | Смесь асфальтобетонная
|  | ЗТ |  |  | 4: чел.-ч; 5: 2,32; 6: 5,4; 7: 89,6203008 | [9 empty] | ЗТ
|  | Итого по расценке |  |  | 8: 29.95; 10: 1156.95 | [10 empty] | Итого по расценке
|  | ФОТ |  |  | 10: 832.46 | [9 empty] | ФОТ
| Приказ Минстроя России № 812/пр от 21.12.2020 Прил. п.21.1, Приказ Минстроя России № 812/пр от 21.12.2020 п.25 | НР Устройство покрытий дорожек, тротуаров, мостовых и площадок и прочее |  |  | 4: %; 5: 119; 6: 0,9; 7: 107,1; 10: 891.56 | [9 empty] | НР Устройство покрытий дорожек, тротуаров, мостовых и площадок и прочее
| Приказ Минстроя России № 774/пр от 11.12.2020 Прил. п.21.1, Приказ Минстроя России № 774/пр от 11.12.2020 п.16 | СП Устройство покрытий дорожек, тротуаров, мостовых и площадок и прочее |  |  | 4: %; 5: 77; 6: 0,85; 7: 65,45; 10: 544.85 | [9 empty] | СП Устройство покрытий дорожек, тротуаров, мостовых и площадок и прочее
|  | Всего по позиции |  |  | 10: 2593.36 | [11 empty] | Всего по позиции
34 | ФССЦ-04.2.02.01-0013 | Асфальт литой: для покрытий тротуаров тип II (жесткий) |  |  | 4: т; 7: 34,623424; 8: 455.39; 10: 15767.16 | [6 empty] | Асфальт литой: для покрытий тротуаров тип II (жесткий)
(Автомобильные дороги)
35 | ФЕР11-01-011-01 | Устройство стяжек: цементных толщиной 20 мм |  |  | 4: 100 м2; 7: 4,369 | [6 empty] | Устройство стяжек: цементных толщиной 20 мм
|  | Объем=436,9 / 100 | [18 empty] | Объем=436,9 / 100
| Приказ от 04.08.2020 № 421/пр прил.10 табл.3 п.8 | Производство ремонтно-строительных работ осуществляется в помещениях и иных ограниченных пространствах высотой до 1,8 м ОЗП=1,35; ЭМ=1,35 к расх.; ЗПМ=1,35; ТЗ=1,35; ТЗМ=1,35 | [23 empty] | Производство ремонтно-строительных работ осуществляется в помещениях и иных ограниченных пространствах высотой до 1,8 м ОЗП=1,35; ЭМ=1,35 к расх.; ЗПМ=1,35; ТЗ=1,35; ТЗМ=1,35
| 1 | ОТ |  |  | 8: 282.66; 9: 1,35; 10: 1667.17 | [8 empty] | ОТ
| 2 | ЭМ |  |  | 8: 43.61; 9: 1,35; 10: 257.22 | [8 empty] | ЭМ
| 3 | в т.ч. ОТм |  |  | 8: 17.15; 9: 1,35; 10: 101.15 | [8 empty] | в т.ч. ОТм
| 4 | М |  |  | 8: 8.54; 10: 37.31 | [8 empty] | М
| 04.3.01.09 | Раствор готовый кладочный тяжелый цементный |  |  | 4: м3; 5: 2,04; 7: 8,91276 | [13 empty] | Раствор готовый кладочный тяжелый цементный
|  | ЗТ |  |  | 4: чел.-ч; 5: 35,6; 6: 1,35; 7: 209,97414 | [9 empty] | ЗТ
|  | ЗТм |  |  | 4: чел.-ч; 5: 1,27; 6: 1,35; 7: 7,4906505 | [9 empty] | ЗТм
|  | Итого по расценке |  |  | 8: 334.81; 10: 1961.7 | [10 empty] | Итого по расценке
|  | ФОТ |  |  | 10: 1768.32 | [9 empty] | ФОТ
| Приказ Минстроя России № 812/пр от 21.12.2020 Прил. п.11, Приказ Минстроя России № 812/пр от 21.12.2020 п.25 | НР Полы |  |  | 4: %; 5: 118; 6: 0,9; 7: 106,2; 10: 1877.96 | [9 empty] | НР Полы
| Приказ Минстроя России № 774/пр от 11.12.2020 Прил. п.11, Приказ Минстроя России № 774/пр от 11.12.2020 п.16 | СП Полы |  |  | 4: %; 5: 65; 6: 0,85; 7: 55,25; 10: 977 | [9 empty] | СП Полы
|  | Всего по позиции |  |  | 10: 4816.66 | [11 empty] | Всего по позиции
36 | ФССЦ-04.3.01.09-0015 | Раствор готовый кладочный, цементный, М150 |  |  | 4: м3; 7: 8,91276; 8: 548.3; 10: 4886.87 | [6 empty] | Раствор готовый кладочный, цементный, М150
(Полы)
37 | ФЕР11-01-011-02 | Устройство стяжек: на каждые 5 мм изменения толщины стяжки добавлять или исключать к расценке 11-01-011-01/ до толщины 50 мм |  |  | 4: 100 м2; 7: 4,369 | [6 empty] | Устройство стяжек: на каждые 5 мм изменения толщины стяжки добавлять или исключать к расценке 11-01-011-01/ до толщины 50 мм
|  | Объем=(4,369*100) / 100 | [18 empty] | Объем=(4,369*100) / 100
| До 50 мм | (50-20)/5=6 ПЗ=6 (ОЗП=6; ЭМ=6 к расх.; ЗПМ=6; МАТ=6 к расх.; ТЗ=6; ТЗМ=6) | [23 empty] | (50-20)/5=6 ПЗ=6 (ОЗП=6; ЭМ=6 к расх.; ЗПМ=6; МАТ=6 к расх.; ТЗ=6; ТЗМ=6)
| Приказ от 04.08.2020 № 421/пр прил.10 табл.3 п.8 | Производство ремонтно-строительных работ осуществляется в помещениях и иных ограниченных пространствах высотой до 1,8 м ОЗП=1,35; ЭМ=1,35 к расх.; ЗПМ=1,35; ТЗ=1,35; ТЗМ=1,35 | [23 empty] | Производство ремонтно-строительных работ осуществляется в помещениях и иных ограниченных пространствах высотой до 1,8 м ОЗП=1,35; ЭМ=1,35 к расх.; ЗПМ=1,35; ТЗ=1,35; ТЗМ=1,35
| 1 | ОТ |  |  | 8: 3.49; 9: 8,1; 10: 123.51 | [8 empty] | ОТ
| 2 | ЭМ |  |  | 8: 7.56; 9: 8,1; 10: 267.54 | [8 empty] | ЭМ
| 3 | в т.ч. ОТм |  |  | 8: 2.84; 9: 8,1; 10: 100.5 | [8 empty] | в т.ч. ОТм
| 04.3.01.09 | Раствор готовый кладочный тяжелый цементный |  |  | 4: м3; 5: 0,51; 6: 6; 7: 13,36914 | [13 empty] | Раствор готовый кладочный тяжелый цементный
|  | ЗТ |  |  | 4: чел.-ч; 5: 0,44; 6: 8,1; 7: 15,571116 | [9 empty] | ЗТ
|  | ЗТм |  |  | 4: чел.-ч; 5: 0,21; 6: 8,1; 7: 7,431669 | [9 empty] | ЗТм
|  | Итого по расценке |  |  | 8: 11.05; 10: 391.05 | [10 empty] | Итого по расценке
|  | ФОТ |  |  | 10: 224.01 | [9 empty] | ФОТ
| Приказ Минстроя России № 812/пр от 21.12.2020 Прил. п.11, Приказ Минстроя России № 812/пр от 21.12.2020 п.25 | НР Полы |  |  | 4: %; 5: 118; 6: 0,9; 7: 106,2; 10: 237.9 | [9 empty] | НР Полы
| Приказ Минстроя России № 774/пр от 11.12.2020 Прил. п.11, Приказ Минстроя России № 774/пр от 11.12.2020 п.16 | СП Полы |  |  | 4: %; 5: 65; 6: 0,85; 7: 55,25; 10: 123.77 | [9 empty] | СП Полы
|  | Всего по позиции |  |  | 10: 752.72 | [11 empty] | Всего по позиции
38 | ФССЦ-04.3.01.09-0015 | Раствор готовый кладочный, цементный, М150 |  |  | 4: м3; 7: 13,36914; 8: 548.3; 10: 7330.3 | [6 empty] | Раствор готовый кладочный, цементный, М150
(Полы)
Устройство металлических лотков | [18 empty] | Устройство металлических лотков
39 | ФЕР23-01-001-02 | Устройство основания под трубопроводы щебеночного |  |  | 4: 10 м3; 7: 1,14 | [6 empty] | Устройство основания под трубопроводы щебеночного
|  | Объем=(8+3,4) / 10 | [18 empty] | Объем=(8+3,4) / 10
| Приказ от 04.08.2020 № 421/пр прил.10 табл.3 п.8 | Производство ремонтно-строительных работ осуществляется в помещениях и иных ограниченных пространствах высотой до 1,8 м ОЗП=1,35; ЭМ=1,35 к расх.; ЗПМ=1,35; ТЗ=1,35; ТЗМ=1,35 | [23 empty] | Производство ремонтно-строительных работ осуществляется в помещениях и иных ограниченных пространствах высотой до 1,8 м ОЗП=1,35; ЭМ=1,35 к расх.; ЗПМ=1,35; ТЗ=1,35; ТЗМ=1,35
| 1 | ОТ |  |  | 8: 83.33; 9: 1,35; 10: 128.24 | [8 empty] | ОТ
| 2 | ЭМ |  |  | 8: 42.3; 9: 1,35; 10: 65.1 | [8 empty] | ЭМ
| 3 | в т.ч. ОТм |  |  | 8: 4.73; 9: 1,35; 10: 7.28 | [8 empty] | в т.ч. ОТм
| 02.2.05.04 | Щебень |  |  | 4: м3; 5: 12,5; 7: 14,25 | [13 empty] | Щебень
|  | ЗТ |  |  | 4: чел.-ч; 5: 10,2; 6: 1,35; 7: 15,6978 | [9 empty] | ЗТ
|  | ЗТм |  |  | 4: чел.-ч; 5: 0,47; 6: 1,35; 7: 0,72333 | [9 empty] | ЗТм
|  | Итого по расценке |  |  | 8: 125.63; 10: 193.34 | [10 empty] | Итого по расценке
|  | ФОТ |  |  | 10: 135.52 | [9 empty] | ФОТ
| Приказ Минстроя России № 812/пр от 21.12.2020 Прил. п.18, Приказ Минстроя России № 812/пр от 21.12.2020 п.25 | НР Наружные сети водопровода, канализации, теплоснабжения, газопровода |  |  | 4: %; 5: 123; 6: 0,9; 7: 110,7; 10: 150.02 | [9 empty] | НР Наружные сети водопровода, канализации, теплоснабжения, газопровода
| Приказ Минстроя России № 774/пр от 11.12.2020 Прил. п.18, Приказ Минстроя России № 774/пр от 11.12.2020 п.16 | СП Наружные сети водопровода, канализации, теплоснабжения, газопровода |  |  | 4: %; 5: 74; 6: 0,85; 7: 62,9; 10: 85.24 | [9 empty] | СП Наружные сети водопровода, канализации, теплоснабжения, газопровода
|  | Всего по позиции |  |  | 10: 428.6 | [11 empty] | Всего по позиции
40 | ФССЦ-02.2.05.04-1697 | Щебень М 800, фракция 10-20 мм, группа 2 |  |  | 4: м3; 7: 14,25; 8: 185.49; 10: 2643.23 | [6 empty] | Щебень М 800, фракция 10-20 мм, группа 2
(Полы)
41 | ФЕР01-02-008-01 | Полив водой основания под полы промышленных цехов/ прим. битумом |  |  | 4: 100 м2; 7: 0,574 | [6 empty] | Полив водой основания под полы промышленных цехов/ прим. битумом
|  | Объем=(40,2+17,2) / 100 | [18 empty] | Объем=(40,2+17,2) / 100
| Приказ от 04.08.2020 № 421/пр прил.10 табл.3 п.8 | Производство ремонтно-строительных работ осуществляется в помещениях и иных ограниченных пространствах высотой до 1,8 м ОЗП=1,35; ЭМ=1,35 к расх.; ЗПМ=1,35; ТЗ=1,35; ТЗМ=1,35 | [23 empty] | Производство ремонтно-строительных работ осуществляется в помещениях и иных ограниченных пространствах высотой до 1,8 м ОЗП=1,35; ЭМ=1,35 к расх.; ЗПМ=1,35; ТЗ=1,35; ТЗМ=1,35
| 1 | ОТ |  |  | 8: 43.86; 9: 1,35; 10: 33.99 | [8 empty] | ОТ
| 4 | М |  |  | 8: 4.88; 10: 2.8 | [8 empty] | М
|  | ЗТ |  |  | 4: чел.-ч; 5: 6,1; 6: 1,35; 7: 4,72689 | [9 empty] | ЗТ
|  | Итого по расценке |  |  | 8: 48.74; 10: 36.79 | [10 empty] | Итого по расценке
|  | ФОТ |  |  | 10: 33.99 | [9 empty] | ФОТ
| Приказ Минстроя России № 812/пр от 21.12.2020 Прил. п.1.1, Приказ Минстроя России № 812/пр от 21.12.2020 п.25 | НР Земляные работы, выполняемые механизированным способом |  |  | 4: %; 5: 97; 6: 0,9; 7: 87,3; 10: 29.67 | [9 empty] | НР Земляные работы, выполняемые механизированным способом
| Приказ Минстроя России № 774/пр от 11.12.2020 Прил. п.1.1, Приказ Минстроя России № 774/пр от 11.12.2020 п.16 | СП Земляные работы, выполняемые механизированным способом |  |  | 4: %; 5: 46; 6: 0,85; 7: 39,1; 10: 13.29 | [9 empty] | СП Земляные работы, выполняемые механизированным способом
|  | Всего по позиции |  |  | 10: 79.75 | [11 empty] | Всего по позиции
42 | ФССЦ-01.7.03.01-0001 | Вода |  |  | 4: м3; 7: -1,148; 8: 2.44; 10: -2.8 | [6 empty] | Вода
(Земляные работы, выполняемые механизированным способом)
43 | ФЕРр69-13-1 | Разогрев битумных материалов |  |  | 4: т; 7: 0,83 | [6 empty] | Разогрев битумных материалов
|  | Объем=0,56+0,24+0,02+0,01 | [18 empty] | Объем=0,56+0,24+0,02+0,01
| Приказ от 04.08.2020 № 421/пр прил.10 табл.3 п.8 | Производство ремонтно-строительных работ осуществляется в помещениях и иных ограниченных пространствах высотой до 1,8 м ОЗП=1,35; ЭМ=1,35 к расх.; ЗПМ=1,35; ТЗ=1,35; ТЗМ=1,35 | [23 empty] | Производство ремонтно-строительных работ осуществляется в помещениях и иных ограниченных пространствах высотой до 1,8 м ОЗП=1,35; ЭМ=1,35 к расх.; ЗПМ=1,35; ТЗ=1,35; ТЗМ=1,35
| 1 | ОТ |  |  | 8: 120.1; 9: 1,35; 10: 134.57 | [8 empty] | ОТ
| 2 | ЭМ |  |  | 8: 423; 9: 1,35; 10: 473.97 | [8 empty] | ЭМ
|  | ЗТ |  |  | 4: чел.-ч; 5: 14,7; 6: 1,35; 7: 16,47135 | [9 empty] | ЗТ
|  | Итого по расценке |  |  | 8: 543.1; 10: 608.54 | [10 empty] | Итого по расценке
|  | ФОТ |  |  | 10: 134.57 | [9 empty] | ФОТ
| Приказ Минстроя России № 812/пр от 21.12.2020 Прил. п.108 | НР Изготовление в построечных условиях материалов, полуфабрикатов, металлических и трубопроводных заготовок |  |  | 4: %; 5: 73; 7: 73; 10: 98.24 | [9 empty] | НР Изготовление в построечных условиях материалов, полуфабрикатов, металлических и трубопроводных заготовок
| Приказ Минстроя России № 774/пр от 11.12.2020 Прил. п.108 | СП Изготовление в построечных условиях материалов, полуфабрикатов, металлических и трубопроводных заготовок |  |  | 4: %; 5: 34; 7: 34; 10: 45.75 | [9 empty] | СП Изготовление в построечных условиях материалов, полуфабрикатов, металлических и трубопроводных заготовок
|  | Всего по позиции |  |  | 10: 752.53 | [11 empty] | Всего по позиции
44 | ФССЦ-01.2.01.02-0054 | Битумы нефтяные строительные БН-90/10 |  |  | 4: т; 7: 0,8; 8: 1383.1; 10: 1106.48 | [6 empty] | Битумы нефтяные строительные БН-90/10
(Наружные сети водопровода, канализации, теплоснабжения, газопровода)
|  | Объем=0,56+0,24 | [18 empty] | Объем=0,56+0,24
45 | ФССЦ-01.3.01.03-0002 | Керосин для технических целей |  |  | 4: т; 7: 0,03; 8: 2606.9; 10: 78.21 | [6 empty] | Керосин для технических целей
(Наружные сети водопровода, канализации, теплоснабжения, газопровода)
|  | Объем=0,02+0,01 | [18 empty] | Объем=0,02+0,01
46 | ФЕР04-02-007-12 | Резка обсадных труб наружным диаметром до 720 мм/ прим. труб диаметром 1020 мм |  |  | 4: рез; 7: 16 | [6 empty] | Резка обсадных труб наружным диаметром до 720 мм/ прим. труб диаметром 1020 мм
|  | Объем=10+6 | [18 empty] | Объем=10+6
| Приказ от 04.08.2020 № 421/пр прил.10 табл.3 п.8 | Производство ремонтно-строительных работ осуществляется в помещениях и иных ограниченных пространствах высотой до 1,8 м ОЗП=1,35; ЭМ=1,35 к расх.; ЗПМ=1,35; ТЗ=1,35; ТЗМ=1,35 | [23 empty] | Производство ремонтно-строительных работ осуществляется в помещениях и иных ограниченных пространствах высотой до 1,8 м ОЗП=1,35; ЭМ=1,35 к расх.; ЗПМ=1,35; ТЗ=1,35; ТЗМ=1,35
| 1 | ОТ |  |  | 8: 4.35; 9: 1,35; 10: 93.96 | [8 empty] | ОТ
| 2 | ЭМ |  |  | 8: 4.47; 9: 1,35; 10: 96.55 | [8 empty] | ЭМ
| 3 | в т.ч. ОТм |  |  | 8: 0.7; 9: 1,35; 10: 15.12 | [8 empty] | в т.ч. ОТм
| 4 | М |  |  | 8: 3.26; 10: 52.16 | [8 empty] | М
|  | ЗТ |  |  | 4: чел.-ч; 5: 0,48; 6: 1,35; 7: 10,368 | [9 empty] | ЗТ
|  | ЗТм |  |  | 4: чел.-ч; 5: 0,06; 6: 1,35; 7: 1,296 | [9 empty] | ЗТм
|  | Итого по расценке |  |  | 8: 12.08; 10: 242.67 | [10 empty] | Итого по расценке
|  | ФОТ |  |  | 10: 109.08 | [9 empty] | ФОТ
| Приказ Минстроя России № 812/пр от 21.12.2020 Прил. п.4, Приказ Минстроя России № 812/пр от 21.12.2020 п.25 | НР Скважины |  |  | 4: %; 5: 111; 6: 0,9; 7: 99,9; 10: 108.97 | [9 empty] | НР Скважины
| Приказ Минстроя России № 774/пр от 11.12.2020 Прил. п.4, Приказ Минстроя России № 774/пр от 11.12.2020 п.16 | СП Скважины |  |  | 4: %; 5: 45; 6: 0,85; 7: 38,25; 10: 41.72 | [9 empty] | СП Скважины
|  | Всего по позиции |  |  | 10: 393.36 | [11 empty] | Всего по позиции
47 | ФЕР23-04-005-03 | Укладка на иловых площадках труб асбестоцементных дренажных диаметром 200 мм/ прим. укладка мет. лотка на щебеночное основание |  |  | 4: 100 м; 7: 0,65 | [6 empty] | Укладка на иловых площадках труб асбестоцементных дренажных диаметром 200 мм/ прим. укладка мет. лотка на щебеночное основание
|  | Объем=(45,5+19,5) / 100 | [18 empty] | Объем=(45,5+19,5) / 100
| Приказ от 04.08.2020 № 421/пр прил.10 табл.3 п.8 | Производство ремонтно-строительных работ осуществляется в помещениях и иных ограниченных пространствах высотой до 1,8 м ОЗП=1,35; ЭМ=1,35 к расх.; ЗПМ=1,35; ТЗ=1,35; ТЗМ=1,35 | [23 empty] | Производство ремонтно-строительных работ осуществляется в помещениях и иных ограниченных пространствах высотой до 1,8 м ОЗП=1,35; ЭМ=1,35 к расх.; ЗПМ=1,35; ТЗ=1,35; ТЗМ=1,35
| 1 | ОТ |  |  | 8: 122.8; 9: 1,35; 10: 107.76 | [8 empty] | ОТ
| 24.2.05.01 | Трубы хризотилцементные |  |  | 4: м; 5: 100,8; 7: 65,52 | [13 empty] | Трубы хризотилцементные
|  | ЗТ |  |  | 4: чел.-ч; 5: 13,69; 6: 1,35; 7: 12,012975 | [9 empty] | ЗТ
|  | Итого по расценке |  |  | 8: 122.8; 10: 107.76 | [10 empty] | Итого по расценке
|  | ФОТ |  |  | 10: 107.76 | [9 empty] | ФОТ
| Приказ Минстроя России № 812/пр от 21.12.2020 Прил. п.18, Приказ Минстроя России № 812/пр от 21.12.2020 п.25 | НР Наружные сети водопровода, канализации, теплоснабжения, газопровода |  |  | 4: %; 5: 123; 6: 0,9; 7: 110,7; 10: 119.29 | [9 empty] | НР Наружные сети водопровода, канализации, теплоснабжения, газопровода
| Приказ Минстроя России № 774/пр от 11.12.2020 Прил. п.18, Приказ Минстроя России № 774/пр от 11.12.2020 п.16 | СП Наружные сети водопровода, канализации, теплоснабжения, газопровода |  |  | 4: %; 5: 74; 6: 0,85; 7: 62,9; 10: 67.78 | [9 empty] | СП Наружные сети водопровода, канализации, теплоснабжения, газопровода
|  | Всего по позиции |  |  | 10: 294.83 | [11 empty] | Всего по позиции
48 | ФССЦ-23.5.01.08-0065 | Трубы стальные электросварные прямошовные и спиральношовные, класс прочности К38, наружный диаметр 1020 мм, толщина стенки 9 мм |  |  | 4: м; 7: 21,7; 8: 1785.4; 10: 38743.18 | [6 empty] | Трубы стальные электросварные прямошовные и спиральношовные, класс прочности К38, наружный диаметр 1020 мм, толщина стенки 9 мм
(Скважины)
|  | Объем=15,2+6,5 | [18 empty] | Объем=15,2+6,5
49 | ФЕР04-02-006-12 | Сварка обсадных труб наружным диаметром до 720 мм/ прим. сегментов труб лотка диаметром 1020 мм, нарезанные по 3 метра |  |  | 4: сварка; 7: 10 | [6 empty] | Сварка обсадных труб наружным диаметром до 720 мм/ прим. сегментов труб лотка диаметром 1020 мм, нарезанные по 3 метра
|  | Объем=3,14*1,02/3*0,65*100/3/(3,14*0,72) | [18 empty] | Объем=3,14*1,02/3*0,65*100/3/(3,14*0,72)
| Приказ от 04.08.2020 № 421/пр прил.10 табл.3 п.8 | Производство ремонтно-строительных работ осуществляется в помещениях и иных ограниченных пространствах высотой до 1,8 м ОЗП=1,35; ЭМ=1,35 к расх.; ЗПМ=1,35; ТЗ=1,35; ТЗМ=1,35 | [23 empty] | Производство ремонтно-строительных работ осуществляется в помещениях и иных ограниченных пространствах высотой до 1,8 м ОЗП=1,35; ЭМ=1,35 к расх.; ЗПМ=1,35; ТЗ=1,35; ТЗМ=1,35
| 1 | ОТ |  |  | 8: 26.94; 9: 1,35; 10: 363.69 | [8 empty] | ОТ
| 2 | ЭМ |  |  | 8: 40.43; 9: 1,35; 10: 545.81 | [8 empty] | ЭМ
| 3 | в т.ч. ОТм |  |  | 8: 0.46; 9: 1,35; 10: 6.21 | [8 empty] | в т.ч. ОТм
| 4 | М |  |  | 8: 33.42; 10: 334.2 | [8 empty] | М
|  | ЗТ |  |  | 4: чел.-ч; 5: 2,97; 6: 1,35; 7: 40,095 | [9 empty] | ЗТ
|  | ЗТм |  |  | 4: чел.-ч; 5: 0,04; 6: 1,35; 7: 0,54 | [9 empty] | ЗТм
|  | Итого по расценке |  |  | 8: 100.79; 10: 1243.7 | [10 empty] | Итого по расценке
|  | ФОТ |  |  | 10: 369.9 | [9 empty] | ФОТ
| Приказ Минстроя России № 812/пр от 21.12.2020 Прил. п.4, Приказ Минстроя России № 812/пр от 21.12.2020 п.25 | НР Скважины |  |  | 4: %; 5: 111; 6: 0,9; 7: 99,9; 10: 369.53 | [9 empty] | НР Скважины
| Приказ Минстроя России № 774/пр от 11.12.2020 Прил. п.4, Приказ Минстроя России № 774/пр от 11.12.2020 п.16 | СП Скважины |  |  | 4: %; 5: 45; 6: 0,85; 7: 38,25; 10: 141.49 | [9 empty] | СП Скважины
|  | Всего по позиции |  |  | 10: 1754.72 | [11 empty] | Всего по позиции
50 | ФЕР13-06-003-01 | Очистка поверхности щетками |  |  | 4: м2; 7: 124,17 | [6 empty] | Очистка поверхности щетками
|  | Объем=86,98+37,19 | [18 empty] | Объем=86,98+37,19
| Приказ от 04.08.2020 № 421/пр прил.10 табл.3 п.8 | Производство ремонтно-строительных работ осуществляется в помещениях и иных ограниченных пространствах высотой до 1,8 м ОЗП=1,35; ЭМ=1,35 к расх.; ЗПМ=1,35; ТЗ=1,35; ТЗМ=1,35 | [23 empty] | Производство ремонтно-строительных работ осуществляется в помещениях и иных ограниченных пространствах высотой до 1,8 м ОЗП=1,35; ЭМ=1,35 к расх.; ЗПМ=1,35; ТЗ=1,35; ТЗМ=1,35
| 1 | ОТ |  |  | 8: 7.68; 9: 1,35; 10: 1287.39 | [8 empty] | ОТ
|  | ЗТ |  |  | 4: чел.-ч; 5: 0,9; 6: 1,35; 7: 150,86655 | [9 empty] | ЗТ
|  | Итого по расценке |  |  | 8: 7.68; 10: 1287.39 | [10 empty] | Итого по расценке
|  | ФОТ |  |  | 10: 1287.39 | [9 empty] | ФОТ
| Приказ Минстроя России № 812/пр от 21.12.2020 Прил. п.13, Приказ Минстроя России № 812/пр от 21.12.2020 п.25 | НР Защита строительных конструкций и оборудования от коррозии |  |  | 4: %; 5: 99; 6: 0,9; 7: 89,1; 10: 1147.06 | [9 empty] | НР Защита строительных конструкций и оборудования от коррозии
| Приказ Минстроя России № 774/пр от 11.12.2020 Прил. п.13, Приказ Минстроя России № 774/пр от 11.12.2020 п.16 | СП Защита строительных конструкций и оборудования от коррозии |  |  | 4: %; 5: 51; 6: 0,85; 7: 43,35; 10: 558.08 | [9 empty] | СП Защита строительных конструкций и оборудования от коррозии
|  | Всего по позиции |  |  | 10: 2992.53 | [11 empty] | Всего по позиции
51 | ФЕР13-03-002-15 | Огрунтовка металлических поверхностей за один раз: лаком БТ-577/ прим. с двух сторон |  |  | 4: 100 м2; 7: 1,2417 | [6 empty] | Огрунтовка металлических поверхностей за один раз: лаком БТ-577/ прим. с двух сторон
|  | Объем=(124,17) / 100 | [18 empty] | Объем=(124,17) / 100
|  | Двусторонняя обработка ПЗ=2 (ОЗП=2; ЭМ=2 к расх.; ЗПМ=2; МАТ=2 к расх.; ТЗ=2; ТЗМ=2) | [23 empty] | Двусторонняя обработка ПЗ=2 (ОЗП=2; ЭМ=2 к расх.; ЗПМ=2; МАТ=2 к расх.; ТЗ=2; ТЗМ=2)
| Приказ от 04.08.2020 № 421/пр прил.10 табл.3 п.8 | Производство ремонтно-строительных работ осуществляется в помещениях и иных ограниченных пространствах высотой до 1,8 м ОЗП=1,35; ЭМ=1,35 к расх.; ЗПМ=1,35; ТЗ=1,35; ТЗМ=1,35 | [23 empty] | Производство ремонтно-строительных работ осуществляется в помещениях и иных ограниченных пространствах высотой до 1,8 м ОЗП=1,35; ЭМ=1,35 к расх.; ЗПМ=1,35; ТЗ=1,35; ТЗМ=1,35
| 1 | ОТ |  |  | 8: 42.78; 9: 2,7; 10: 143.42 | [8 empty] | ОТ
| 2 | ЭМ |  |  | 8: 10.53; 9: 2,7; 10: 35.3 | [8 empty] | ЭМ
| 3 | в т.ч. ОТм |  |  | 8: 0.45; 9: 2,7; 10: 1.51 | [8 empty] | в т.ч. ОТм
| 4 | М |  |  | 8: 94.62; 9: 2; 10: 234.98 | [8 empty] | М
|  | ЗТ |  |  | 4: чел.-ч; 5: 3,91; 6: 2,7; 7: 13,1086269 | [9 empty] | ЗТ
|  | ЗТм |  |  | 4: чел.-ч; 5: 0,04; 6: 2,7; 7: 0,1341036 | [9 empty] | ЗТм
|  | Итого по расценке |  |  | 8: 147.93; 10: 413.7 | [10 empty] | Итого по расценке
|  | ФОТ |  |  | 10: 144.93 | [9 empty] | ФОТ
| Приказ Минстроя России № 812/пр от 21.12.2020 Прил. п.13, Приказ Минстроя России № 812/пр от 21.12.2020 п.25 | НР Защита строительных конструкций и оборудования от коррозии |  |  | 4: %; 5: 99; 6: 0,9; 7: 89,1; 10: 129.13 | [9 empty] | НР Защита строительных конструкций и оборудования от коррозии
| Приказ Минстроя России № 774/пр от 11.12.2020 Прил. п.13, Приказ Минстроя России № 774/пр от 11.12.2020 п.16 | СП Защита строительных конструкций и оборудования от коррозии |  |  | 4: %; 5: 51; 6: 0,85; 7: 43,35; 10: 62.83 | [9 empty] | СП Защита строительных конструкций и оборудования от коррозии
|  | Всего по позиции |  |  | 10: 605.66 | [11 empty] | Всего по позиции
Устройство железобетонного лотка | [18 empty] | Устройство железобетонного лотка
52 | ФЕР06-04-001-03 | Устройство стен подвалов и подпорных стен железобетонных высотой: до 3 м, толщиной до 300 мм/ прим. стены ж/б лотка |  |  | 4: 100 м3; 7: 0,2012 | [6 empty] | Устройство стен подвалов и подпорных стен железобетонных высотой: до 3 м, толщиной до 300 мм/ прим. стены ж/б лотка
|  | Объем=(33,53-0,1341*100) / 100 | [18 empty] | Объем=(33,53-0,1341*100) / 100
| Приказ от 04.08.2020 № 421/пр прил.10 табл.3 п.8 | Производство ремонтно-строительных работ осуществляется в помещениях и иных ограниченных пространствах высотой до 1,8 м ОЗП=1,35; ЭМ=1,35 к расх.; ЗПМ=1,35; ТЗ=1,35; ТЗМ=1,35 | [23 empty] | Производство ремонтно-строительных работ осуществляется в помещениях и иных ограниченных пространствах высотой до 1,8 м ОЗП=1,35; ЭМ=1,35 к расх.; ЗПМ=1,35; ТЗ=1,35; ТЗМ=1,35
| 1 | ОТ |  |  | 8: 7857.26; 9: 1,35; 10: 2134.19 | [8 empty] | ОТ
| 2 | ЭМ |  |  | 8: 4197.52; 9: 1,35; 10: 1140.13 | [8 empty] | ЭМ
| 3 | в т.ч. ОТм |  |  | 8: 546.69; 9: 1,35; 10: 148.49 | [8 empty] | в т.ч. ОТм
| 4 | М |  |  | 8: 9428.62; 10: 1897.04 | [8 empty] | М
| 04.1.02.05 | Смеси бетонные тяжелого бетона |  |  | 4: м3; 5: 101,5; 7: 20,4218 | [13 empty] | Смеси бетонные тяжелого бетона
| 08.4.03.03 | Арматура |  |  | 4: т; 5: 10,12; 7: 2,036144 | [13 empty] | Арматура
|  | ЗТ |  |  | 4: чел.-ч; 5: 899; 6: 1,35; 7: 244,18638 | [9 empty] | ЗТ
|  | ЗТм |  |  | 4: чел.-ч; 5: 41,04; 6: 1,35; 7: 11,1472848 | [9 empty] | ЗТм
|  | Итого по расценке |  |  | 8: 21483.4; 10: 5171.36 | [10 empty] | Итого по расценке
|  | ФОТ |  |  | 10: 2282.68 | [9 empty] | ФОТ
| Приказ Минстроя России № 812/пр от 21.12.2020 Прил. п.6, Приказ Минстроя России № 812/пр от 21.12.2020 п.25 | НР Бетонные и железобетонные монолитные конструкции и работы в строительстве |  |  | 4: %; 5: 107; 6: 0,9; 7: 96,3; 10: 2198.22 | [9 empty] | НР Бетонные и железобетонные монолитные конструкции и работы в строительстве
| Приказ Минстроя России № 774/пр от 11.12.2020 Прил. п.6, Приказ Минстроя России № 774/пр от 11.12.2020 п.16 | СП Бетонные и железобетонные монолитные конструкции и работы в строительстве |  |  | 4: %; 5: 58; 6: 0,85; 7: 49,3; 10: 1125.36 | [9 empty] | СП Бетонные и железобетонные монолитные конструкции и работы в строительстве
|  | Всего по позиции |  |  | 10: 8494.94 | [11 empty] | Всего по позиции
53 | ФЕР06-01-001-16 | Устройство фундаментных плит железобетонных: плоских/ прим. днище ж/б лотка |  |  | 4: 100 м3; 7: 0,1341 | [6 empty] | Устройство фундаментных плит железобетонных: плоских/ прим. днище ж/б лотка
|  | Объем=(0,6*0,3*74,5) / 100 | [18 empty] | Объем=(0,6*0,3*74,5) / 100
| Приказ от 04.08.2020 № 421/пр прил.10 табл.3 п.8 | Производство ремонтно-строительных работ осуществляется в помещениях и иных ограниченных пространствах высотой до 1,8 м ОЗП=1,35; ЭМ=1,35 к расх.; ЗПМ=1,35; ТЗ=1,35; ТЗМ=1,35 | [23 empty] | Производство ремонтно-строительных работ осуществляется в помещениях и иных ограниченных пространствах высотой до 1,8 м ОЗП=1,35; ЭМ=1,35 к расх.; ЗПМ=1,35; ТЗ=1,35; ТЗМ=1,35
| 1 | ОТ |  |  | 8: 1526.87; 9: 1,35; 10: 276.42 | [8 empty] | ОТ
| 2 | ЭМ |  |  | 8: 2518.58; 9: 1,35; 10: 455.95 | [8 empty] | ЭМ
| 3 | в т.ч. ОТм |  |  | 8: 382.14; 9: 1,35; 10: 69.18 | [8 empty] | в т.ч. ОТм
| 4 | М |  |  | 8: 488.42; 10: 65.5 | [8 empty] | М
| 04.1.02.05 | Смеси бетонные тяжелого бетона |  |  | 4: м3; 5: 101,5; 7: 13,61115 | [13 empty] | Смеси бетонные тяжелого бетона
| 08.4.03.03 | Арматура |  |  | 4: т; 5: 8,1; 7: 1,08621 | [13 empty] | Арматура
|  | ЗТ |  |  | 4: чел.-ч; 5: 179; 6: 1,35; 7: 32,405265 | [9 empty] | ЗТ
|  | ЗТм |  |  | 4: чел.-ч; 5: 28,56; 6: 1,35; 7: 5,1703596 | [9 empty] | ЗТм
|  | Итого по расценке |  |  | 8: 4533.87; 10: 797.87 | [10 empty] | Итого по расценке
|  | ФОТ |  |  | 10: 345.6 | [9 empty] | ФОТ
| Приказ Минстроя России № 812/пр от 21.12.2020 Прил. п.6, Приказ Минстроя России № 812/пр от 21.12.2020 п.25 | НР Бетонные и железобетонные монолитные конструкции и работы в строительстве |  |  | 4: %; 5: 107; 6: 0,9; 7: 96,3; 10: 332.81 | [9 empty] | НР Бетонные и железобетонные монолитные конструкции и работы в строительстве
| Приказ Минстроя России № 774/пр от 11.12.2020 Прил. п.6, Приказ Минстроя России № 774/пр от 11.12.2020 п.16 | СП Бетонные и железобетонные монолитные конструкции и работы в строительстве |  |  | 4: %; 5: 58; 6: 0,85; 7: 49,3; 10: 170.38 | [9 empty] | СП Бетонные и железобетонные монолитные конструкции и работы в строительстве
|  | Всего по позиции |  |  | 10: 1301.06 | [11 empty] | Всего по позиции
54 | ФССЦ-04.1.02.01-0009 | Смеси бетонные мелкозернистого бетона (БСМ), класс В25 (М350) |  |  | 4: м3; 7: 34,03295; 8: 653.31; 10: 22234.07 | [6 empty] | Смеси бетонные мелкозернистого бетона (БСМ), класс В25 (М350)
(Бетонные и железобетонные монолитные конструкции и работы в строительстве)
|  | Объем=20,4218+13,61115 | [18 empty] | Объем=20,4218+13,61115
55 | ФССЦ-08.4.03.03-0024 | Сталь арматурная, горячекатаная, периодического профиля, класс А-II, диаметр 16-18 мм |  |  | 4: т; 7: 5,37145; 8: 5650; 10: 30348.69 | [6 empty] | Сталь арматурная, горячекатаная, периодического профиля, класс А-II, диаметр 16-18 мм
(Бетонные и железобетонные монолитные конструкции и работы в строительстве)
|  | Объем=5371,45/1000 | [18 empty] | Объем=5371,45/1000
|  | Итого по разделу 4 Устройство водоотведения. Высота подполья до 1,8м |  |  | 10: 205213.04 | [14 empty] | Итого по разделу 4 Устройство водоотведения. Высота подполья до 1,8м
Раздел 5. Устройство отмостки асфальтобетонной | [17 empty] | Раздел 5. Устройство отмостки асфальтобетонной
Устройство отмостки асфальтобетонной | [18 empty] | Устройство отмостки асфальтобетонной
56 | ФЕР11-01-002-04 | Устройство подстилающих слоев щебеночных |  |  | 4: м3; 7: 29,8 | [6 empty] | Устройство подстилающих слоев щебеночных
|  | Объем=248,2*0,12 | [18 empty] | Объем=248,2*0,12
| 1 | ОТ |  |  | 8: 28.71; 10: 855.56 | [8 empty] | ОТ
| 2 | ЭМ |  |  | 8: 50.01; 10: 1490.3 | [8 empty] | ЭМ
| 3 | в т.ч. ОТм |  |  | 8: 5.54; 10: 165.09 | [8 empty] | в т.ч. ОТм
| 4 | М |  |  | 8: 0.37; 10: 11.03 | [8 empty] | М
| 02.2.02.02 | Каменная мелочь марки 300 |  |  | 4: м3; 5: 0,11; 7: 3,278 | [13 empty] | Каменная мелочь марки 300
| 02.2.05.04 | Щебень из природного камня для строительных работ фракции 10-20 мм |  |  | 4: м3; 5: 0,09; 7: 2,682 | [13 empty] | Щебень из природного камня для строительных работ фракции 10-20 мм
| 02.2.05.04 | Щебень из природного камня для строительных работ фракции 40-70 мм |  |  | 4: м3; 5: 1; 7: 29,8 | [13 empty] | Щебень из природного камня для строительных работ фракции 40-70 мм
| 02.2.05.04 | Щебень из природного камня для строительных работ фракции 5-10 мм |  |  | 4: м3; 5: 0,1; 7: 2,98 | [13 empty] | Щебень из природного камня для строительных работ фракции 5-10 мм
|  | ЗТ |  |  | 4: чел.-ч; 5: 3,24; 7: 96,552 | [9 empty] | ЗТ
|  | ЗТм |  |  | 4: чел.-ч; 5: 0,55; 7: 16,39 | [9 empty] | ЗТм
|  | Итого по расценке |  |  | 8: 79.09; 10: 2356.89 | [10 empty] | Итого по расценке
|  | ФОТ |  |  | 10: 1020.65 | [9 empty] | ФОТ
| Приказ Минстроя России № 812/пр от 21.12.2020 Прил. п.11, Приказ Минстроя России № 812/пр от 21.12.2020 п.25 | НР Полы |  |  | 4: %; 5: 118; 6: 0,9; 7: 106,2; 10: 1083.93 | [9 empty] | НР Полы
| Приказ Минстроя России № 774/пр от 11.12.2020 Прил. п.11, Приказ Минстроя России № 774/пр от 11.12.2020 п.16 | СП Полы |  |  | 4: %; 5: 65; 6: 0,85; 7: 55,25; 10: 563.91 | [9 empty] | СП Полы
|  | Всего по позиции |  |  | 10: 4004.73 | [11 empty] | Всего по позиции
57 | ФССЦ-02.2.05.04-1697 | Щебень М 800, фракция 10-20 мм, группа 2 |  |  | 4: м3; 7: 38,74; 8: 185.49; 10: 7185.88 | [6 empty] | Щебень М 800, фракция 10-20 мм, группа 2
(Полы)
|  | Объем=2,98+29,8+2,682+3,278 | [18 empty] | Объем=2,98+29,8+2,682+3,278
58 | ФЕР27-07-001-01 | Устройство асфальтобетонных покрытий дорожек и тротуаров однослойных из литой мелкозернистой асфальто-бетонной смеси толщиной 3 см/ толщиной 5см |  |  | 4: 100 м2; 7: 2,482 | [6 empty] | Устройство асфальтобетонных покрытий дорожек и тротуаров однослойных из литой мелкозернистой асфальто-бетонной смеси толщиной 3 см/ толщиной 5см
|  | Объем=248,2 / 100 | [18 empty] | Объем=248,2 / 100
| 1 | ОТ |  |  | 8: 133.78; 10: 332.04 | [8 empty] | ОТ
| 2 | ЭМ |  |  | 8: 57.32; 10: 142.27 | [8 empty] | ЭМ
| 3 | в т.ч. ОТм |  |  | 8: 0.8; 10: 1.99 | [8 empty] | в т.ч. ОТм
| 4 | М |  |  | 8: 131.4; 10: 326.13 | [8 empty] | М
| 04.2.02.01 | Смесь асфальтобетонная |  |  | 4: т; 5: 7,14; 7: 17,72148 | [13 empty] | Смесь асфальтобетонная
|  | ЗТ |  |  | 4: чел.-ч; 5: 14,4; 7: 35,7408 | [9 empty] | ЗТ
|  | ЗТм |  |  | 4: чел.-ч; 5: 0,07; 7: 0,17374 | [9 empty] | ЗТм
|  | Итого по расценке |  |  | 8: 322.5; 10: 800.44 | [10 empty] | Итого по расценке
|  | ФОТ |  |  | 10: 334.03 | [9 empty] | ФОТ
| Приказ Минстроя России № 812/пр от 21.12.2020 Прил. п.21.1, Приказ Минстроя России № 812/пр от 21.12.2020 п.25 | НР Устройство покрытий дорожек, тротуаров, мостовых и площадок и прочее |  |  | 4: %; 5: 119; 6: 0,9; 7: 107,1; 10: 357.75 | [9 empty] | НР Устройство покрытий дорожек, тротуаров, мостовых и площадок и прочее
| Приказ Минстроя России № 774/пр от 11.12.2020 Прил. п.21.1, Приказ Минстроя России № 774/пр от 11.12.2020 п.16 | СП Устройство покрытий дорожек, тротуаров, мостовых и площадок и прочее |  |  | 4: %; 5: 77; 6: 0,85; 7: 65,45; 10: 218.62 | [9 empty] | СП Устройство покрытий дорожек, тротуаров, мостовых и площадок и прочее
|  | Всего по позиции |  |  | 10: 1376.81 | [11 empty] | Всего по позиции
59 | ФССЦ-04.2.02.01-0013 | Асфальт литой: для покрытий тротуаров тип II (жесткий) |  |  | 4: т; 7: 17,72148; 8: 455.39; 10: 8070.18 | [6 empty] | Асфальт литой: для покрытий тротуаров тип II (жесткий)
(Автомобильные дороги)
60 | ФЕР27-07-001-02 | На каждые 0,5 см изменения толщины покрытия добавлять к расценке 27-07-001-01 |  |  | 4: 100 м2; 7: 2,482 | [6 empty] | На каждые 0,5 см изменения толщины покрытия добавлять к расценке 27-07-001-01
|  | Объем=(2,482*100) / 100 | [18 empty] | Объем=(2,482*100) / 100
| До 5 см | (5-3)/0,5=4 ПЗ=4 (ОЗП=4; ЭМ=4 к расх.; ЗПМ=4; МАТ=4 к расх.; ТЗ=4; ТЗМ=4) | [23 empty] | (5-3)/0,5=4 ПЗ=4 (ОЗП=4; ЭМ=4 к расх.; ЗПМ=4; МАТ=4 к расх.; ТЗ=4; ТЗМ=4)
| 1 | ОТ |  |  | 8: 21.55; 9: 4; 10: 213.95 | [8 empty] | ОТ
| 2 | ЭМ |  |  | 8: 8.4; 9: 4; 10: 83.4 | [8 empty] | ЭМ
| 04.2.02.01 | Смесь асфальтобетонная |  |  | 4: т; 5: 1,21; 6: 4; 7: 12,01288 | [13 empty] | Смесь асфальтобетонная
|  | ЗТ |  |  | 4: чел.-ч; 5: 2,32; 6: 4; 7: 23,03296 | [9 empty] | ЗТ
|  | Итого по расценке |  |  | 8: 29.95; 10: 297.35 | [10 empty] | Итого по расценке
|  | ФОТ |  |  | 10: 213.95 | [9 empty] | ФОТ
| Приказ Минстроя России № 812/пр от 21.12.2020 Прил. п.21.1, Приказ Минстроя России № 812/пр от 21.12.2020 п.25 | НР Устройство покрытий дорожек, тротуаров, мостовых и площадок и прочее |  |  | 4: %; 5: 119; 6: 0,9; 7: 107,1; 10: 229.14 | [9 empty] | НР Устройство покрытий дорожек, тротуаров, мостовых и площадок и прочее
| Приказ Минстроя России № 774/пр от 11.12.2020 Прил. п.21.1, Приказ Минстроя России № 774/пр от 11.12.2020 п.16 | СП Устройство покрытий дорожек, тротуаров, мостовых и площадок и прочее |  |  | 4: %; 5: 77; 6: 0,85; 7: 65,45; 10: 140.03 | [9 empty] | СП Устройство покрытий дорожек, тротуаров, мостовых и площадок и прочее
|  | Всего по позиции |  |  | 10: 666.52 | [11 empty] | Всего по позиции
61 | ФССЦ-04.2.02.01-0013 | Асфальт литой: для покрытий тротуаров тип II (жесткий) |  |  | 4: т; 7: 12,01288; 8: 455.39; 10: 5470.55 | [6 empty] | Асфальт литой: для покрытий тротуаров тип II (жесткий)
(Автомобильные дороги)
|  | Итого по разделу 5 Устройство отмостки асфальтобетонной |  |  | 10: 26774.67 | [14 empty] | Итого по разделу 5 Устройство отмостки асфальтобетонной
Раздел 6. Перевозка | [17 empty] | Раздел 6. Перевозка
62 | ФССЦпг-01-01-01-039 | Погрузо-разгрузочные работы при автомобильных перевозках: Погрузка грунта растительного слоя (земля, перегной)/ прим.разработанный грунт |  |  | 4: 1 т груза; 7: 1081,822; 8: 3.96; 10: 4284.02 | [6 empty] | Погрузо-разгрузочные работы при автомобильных перевозках: Погрузка грунта растительного слоя (земля, перегной)/ прим.разработанный грунт
(Погрузо-разгрузочные работы)
|  | Объем=(30,2+29,8+586,03+9,6+117,1)*1,4 | [18 empty] | Объем=(30,2+29,8+586,03+9,6+117,1)*1,4
63 | ФССЦпг-01-01-01-043 | Погрузо-разгрузочные работы при автомобильных перевозках: Погрузка мусора строительного с погрузкой экскаваторами емкостью ковша до 0,5 м3 |  |  | 4: 1 т груза; 7: 229,412; 8: 3.28; 10: 752.47 | [6 empty] | Погрузо-разгрузочные работы при автомобильных перевозках: Погрузка мусора строительного с погрузкой экскаваторами емкостью ковша до 0,5 м3
Вывоз мусора и грунта на расстояние 5,36км | [18 empty] | Вывоз мусора и грунта на расстояние 5,36км
64 | ФССЦпг-03-21-01-005 | Перевозка грузов автомобилями-самосвалами грузоподъемностью 10 т работающих вне карьера на расстояние: I класс груза до 5 км |  |  | 4: 1 т груза; 7: 1311,234; 8: 6.69; 10: 8772.16 | [6 empty] | Перевозка грузов автомобилями-самосвалами грузоподъемностью 10 т работающих вне карьера на расстояние: I класс груза до 5 км
|  | Объем=1081,822+229,412 | [18 empty] | Объем=1081,822+229,412
|  | Итого по разделу 6 Перевозка |  |  | 10: 13808.65 | [14 empty] | Итого по разделу 6 Перевозка
|  | Итоги по смете: | [26 empty] | Итоги по смете:
|  | Итого прямые затраты (справочно) |  |  | 10: 429904.69 | [16 empty] | Итого прямые затраты (справочно)
|  | в том числе: | [27 empty] | в том числе:
|  | Оплата труда рабочих |  |  | 10: 95832.6 | [16 empty] | Оплата труда рабочих
|  | Эксплуатация машин |  |  | 10: 144727.57 | [16 empty] | Эксплуатация машин
|  | в том числе оплата труда машинистов (Отм) |  |  | 10: 12644.58 | [16 empty] | в том числе оплата труда машинистов (Отм)
|  | Материалы |  |  | 10: 189344.52 | [16 empty] | Материалы
|  | Строительные работы |  |  | 10: 568696.72; 12: 13409869 | [16 empty] | Строительные работы
| 1 | Строительные работы |  |  | 10: 558419.56; 11: 23,58; 12: 13167533 | [16 empty] | Строительные работы
|  | в том числе: | [27 empty] | в том числе:
|  | оплата труда |  |  | 10: 95652.82 | [16 empty] | оплата труда
|  | эксплуатация машин и механизмов |  |  | 10: 134728.97 | [16 empty] | эксплуатация машин и механизмов
|  | в том числе оплата труда машинистов (ОТм) |  |  | 10: 12644.58 | [16 empty] | в том числе оплата труда машинистов (ОТм)
|  | материалы |  |  | 10: 189344.52 | [16 empty] | материалы
|  | накладные расходы |  |  | 10: 95424.86 | [16 empty] | накладные расходы
|  | сметная прибыль |  |  | 10: 43268.39 | [16 empty] | сметная прибыль
| 1 | Дополнительная перевозка |  |  | 10: 9524.63; 11: 23,58; 12: 224591 | [16 empty] | Дополнительная перевозка
| 1 | Отдельные виды работ и затрат, относимые на стоимость строительных работ |  |  | 10: 752.53; 11: 23,58; 12: 17745 | [16 empty] | Отдельные виды работ и затрат, относимые на стоимость строительных работ
|  | в том числе: | [27 empty] | в том числе:
|  | оплата труда |  |  | 10: 134.57 | [16 empty] | оплата труда
|  | эксплуатация машин и механизмов |  |  | 10: 473.97 | [16 empty] | эксплуатация машин и механизмов
|  | накладные расходы |  |  | 10: 98.24 | [16 empty] | накладные расходы
|  | сметная прибыль |  |  | 10: 45.75 | [16 empty] | сметная прибыль
| 1 | Монтажные работы |  |  | 10: 114.38; 11: 23,58; 12: 2697 | [16 empty] | Монтажные работы
|  | в том числе: | [27 empty] | в том числе:
|  | оплата труда |  |  | 10: 45.21 | [16 empty] | оплата труда
|  | накладные расходы |  |  | 10: 46.11 | [16 empty] | накладные расходы
|  | сметная прибыль |  |  | 10: 23.06 | [16 empty] | сметная прибыль
|  | Итого |  |  | 10: 568811.1; 12: 13412566 | [16 empty] | Итого
|  | Итого ФОТ (справочно) |  |  | 10: 108477.18 | [16 empty] | Итого ФОТ (справочно)
|  | Итого накладные расходы (справочно) |  |  | 10: 95569.21 | [16 empty] | Итого накладные расходы (справочно)
|  | Итого сметная прибыль (справочно) |  |  | 10: 43337.2 | [16 empty] | Итого сметная прибыль (справочно)
|  | Итого |  |  | 10: 568811.1; 12: 13412566 | [16 empty] | Итого
|  | НДС 20% |  |  | 10: 113762.22; 12: 2682513.2 | [17 empty] | НДС 20%
|  | ВСЕГО по смете |  |  | 10: 682573.32; 12: 16095079.2 | [18 empty] | ВСЕГО по смете