## Ведомость объемов работ 6 граф
Расчет вывоза мусора
Капитальный ремонт на выполнение работ по устройству водоотведения, планировке подполья, г. Норильск, ул. Комсомольская, 10
№ п/п | № поз.сметы | Наименование | Ед. изм. | Кол. | Вес мусора за ед., т | Вес мусора, т
1 | 2 | 3 | 4 | 5 | 6 | 7
1 | 1 | Разборка покрытий и оснований асфальтобетонных с помощью молотков отбойных | 100 м3 | 0.1241 | 2 т/м3 | 24.82
2 | 2 | Разборка железобетонных фундаментов/ прим. Лоток | м3 | 10.7 | 2,5 т/м3 | 26.75
3 | 3 | Разборка обшивки: неоштукатуренных деревянных стен/ прим. демонтаж деревянной обшивки | 100 м2 | 4.05 | 0,94т/100м2 | 3.807
4 | 4 | Облицовка ворот стальным профилированным листом/ прим. демонтаж металлической обшивки | 100 м2 | 0.89 | 4,32кг/м2 | 0.38448
5 | 5 | Разборка деревянных перегородок: чистых щитовых дощатых | 100 м2 | 0.62 | 3,58т/100м2 | 2.2196
6 | 6 | Прокладка воздуховодов из листовой, оцинкованной стали и алюминия класса Н (нормальные) толщиной: 0,5 мм, диаметром до 200 мм/ прим. демонтаж венткоробов | 100 м2 | 0.064 | 4,32кг/м2 | 0.027648
7 | 7 | Монтаж фахверка/ прим. демонтаж металлоконструкций | т | 5.5 | - | 5.5
8 | 8 | Демонтаж кабеля | 100 м | 0.6 | 0,1кг/м | 6
9 | 9 | Труба гофрированная ПВХ для защиты проводов и кабелей по установленным конструкциям, по стенам, колоннам, потолкам, основанию пола/ прим. демонтаж | 100 м | 0.6 | 23кг/м | 1.38
10 | 10 | Снятие дверных полотен | 100 м2 | 0.126 | 1,18т/100м2 | 0.14868
11 | 11 | Демонтаж дверных коробок: в каменных стенах с отбивкой штукатурки в откосах | 100 шт | 0.08 | 10,5т/100шт | 0.84
12 | 12 | Установка металлических дверных блоков в готовые проемы/ прим. демонтаж дверей при весе 160 кг (вес стали 1м2 толщ.1мм=7,85кг, толщина листа мет.двери 3мм) | м2 | 6.79 | 7,85кг/м2 толщ.1мм | 0.1599
13 | 13 | Разборка покрытий полов: из плиток поливинилхлоридных/ прим. Резины | 100 м2 | 1.3 | 1,4т/100м2 | 1.69
14 | 14 | Устройство покрытий: из щитов деревянных реечных/ разборка деревянных щитов | 100 м2 | 1.97 | 3,58т/100м2 | 7.0526
15 | 15 | Разборка покрытий полов: дощатых | 100 м2 | 3.27 | 0,8т/100м2 | 2.616
16 | 16 | Разборка оснований покрытия полов: лаг из досок и брусков | 100 м2 | 3.27 | 0,7т/100м2 | 2.289
17 | 17 | Разборка покрытий полов: из линолеума и релина | 100 м2 | 3.27 | 0,47т/100м2 | 1.5369
18 | 18 | Разборка железобетонных фундаментов/ прим. лоток, монолитные участки | м3 | 35.9 | 2,5т/м3 | 89.75
19 | 19 | Очистка помещений от строительного мусора/ прим. бытовой мусор (средняя расчетная величина 1,2 т/м3) | м3 | 43.7 | 1,2т/м3 | 52.44
|  | ИТОГО: |  |  |  | 229.4118
20 | 20 | Разработка вечномерзлых грунтов в траншеях и котлованах глубиной до 2 м с разрыхлением грунта отбойными молотками, группа грунтов 3м/ прим. под отмостку | 100 м3 | 0,298 | 1,4т/м3 | 41.72
20 | 23 | Разработка вечномерзлых грунтов в траншеях и котлованах глубиной до 2 м с разрыхлением грунта отбойными молотками, группа грунтов 3м/ прим.под металл. лотки, под асфальт | 100 м3 | 7.4293 | 1,4т/м3 | 1040.102
|  | ИТОГО: |  |  |  | 1081.822
|  | ВСЕГО: |  |  |  | 1311.2338