## ЛСР № 09-01-01 Геотехнический м
Утверждаю:
Генеральный диреткор
ООО "Заполярный жилищный трест"
О.Б. Арапова
_____ _____________ 2026 г.
Приложение № 3
Утверждено приказом Минстроя РФ № 421/пр от 4 августа 2020 г. в редакции приказа № 557/пр от 7 июля 2022 г.
Наименование программного продукта |  |  |  |  | ГРАНД-Смета, версия 2025.3
Наименование редакции сметных нормативов |  |  |  |  | Приказ Минстроя России от 30.12.2021 № 1046/пр; Приказ Минстроя России от 04.08.2020 № 421/пр; Приказ Минстроя России от 21.12.2020 № 812/пр; Приказ Минстроя России от 11.12.2020 № 774/пр; Приказ Минстроя России от 02.08.2023 № 551/пр; Приказ Минстроя России от 14.11.2023 № 817/пр; Приказ Минстроя России от 16.02.2024 № 102/пр; Приказ Минстроя России от 13.05.2024 №323/пр; Приказ Минстроя России от 09.08.2024 №524/пр; Приказ Минстроя России от 07.11.2024 №747/пр; Приказ Минстроя России от 23.01.2025 №30/пр; Приказ Минстроя России от 07.02.2025 №69/пр; Приказ Минстроя России от 19.05.2025 №299/пр; Приказ Минстроя России от 14.08.2025 №490/пр; Приказ Минстроя России от 12.11.2025 №696/пр | [11 empty] | Наименование редакции сметных нормативов | Приказ Минстроя России от 30.12.2021 № 1046/пр; Приказ Минстроя России от 04.08.2020 № 421/пр; Приказ Минстроя России от 21.12.2020 № 812/пр; Приказ Минстроя России от 11.12.2020 № 774/пр; Приказ Минстроя России от 02.08.2023 № 551/пр; Приказ Минстроя России от 14.11.2023 № 817/пр; Приказ Минстроя России от 16.02.2024 № 102/пр; Приказ Минстроя России от 13.05.2024 №323/пр; Приказ Минстроя России от 09.08.2024 №524/пр; Приказ Минстроя России от 07.11.2024 №747/пр; Приказ Минстроя России от 23.01.2025 №30/пр; Приказ Минстроя России от 07.02.2025 №69/пр; Приказ Минстроя России от 19.05.2025 №299/пр; Приказ Минстроя России от 14.08.2025 №490/пр; Приказ Минстроя России от 12.11.2025 №696/пр
Реквизиты приказа Минстроя России об утверждении дополнений и изменений к сметным нормативам |  |  |  |  | Приказ Минстроя России от 18 мая 2022 г. № 378/пр, Приказ Минстроя России от 26 августа 2022 г. № 703/пр, Приказ Минстроя России от 26 октября 2022 г. № 905/пр, Приказ Минстроя России от 27 декабря 2022 г. № 1133/пр, Приказ Минстроя России от 10 февраля 2023 г. № 84/пр, Приказ Минстроя России от 11.05.2023 №335/пр; Приказ Минстроя России от 07.07.2022 № 557/пр; Приказ Минстроя России от 02.09.2021 № 636/пр, Приказ Минстроя России от 26.07.2022 № 611/пр; Приказ Минстроя России от 22.04.2022 № 317/пр; Приказ Минстроя России от 02.08.2023 № 551/пр; Приказ Минстроя России от 14.11.2023 № 817/пр; Приказ Минстроя России от 30.01.2024 № 55/пр; Приказ Минстроя России от 16.02.2024 № 102/пр; Приказ Минстроя России от 13.05.2024 №323/пр; Приказ Минстроя России от 09.08.2024 №524/пр; Приказ Минстроя России от 07.11.2024 №747/пр; Приказ Минстроя России от 23.01.2025 №30/пр; Приказ Минстроя России от 07.02.2025 №69/пр; Приказ Минстроя России от 19.05.2025 №299/пр; Приказ Минстроя России от 14.08.2025 №490/пр; Приказ Минстроя России от 12.11.2025 №696/пр | [13 empty] | Реквизиты приказа Минстроя России об утверждении дополнений и изменений к сметным нормативам | Приказ Минстроя России от 18 мая 2022 г. № 378/пр, Приказ Минстроя России от 26 августа 2022 г. № 703/пр, Приказ Минстроя России от 26 октября 2022 г. № 905/пр, Приказ Минстроя России от 27 декабря 2022 г. № 1133/пр, Приказ Минстроя России от 10 февраля 2023 г. № 84/пр, Приказ Минстроя России от 11.05.2023 №335/пр; Приказ Минстроя России от 07.07.2022 № 557/пр; Приказ Минстроя России от 02.09.2021 № 636/пр, Приказ Минстроя России от 26.07.2022 № 611/пр; Приказ Минстроя России от 22.04.2022 № 317/пр; Приказ Минстроя России от 02.08.2023 № 551/пр; Приказ Минстроя России от 14.11.2023 № 817/пр; Приказ Минстроя России от 30.01.2024 № 55/пр; Приказ Минстроя России от 16.02.2024 № 102/пр; Приказ Минстроя России от 13.05.2024 №323/пр; Приказ Минстроя России от 09.08.2024 №524/пр; Приказ Минстроя России от 07.11.2024 №747/пр; Приказ Минстроя России от 23.01.2025 №30/пр; Приказ Минстроя России от 07.02.2025 №69/пр; Приказ Минстроя России от 19.05.2025 №299/пр; Приказ Минстроя России от 14.08.2025 №490/пр; Приказ Минстроя России от 12.11.2025 №696/пр
Реквизиты письма Минстроя России об индексах изменения сметной стоимости строительства, включаемые в федеральный реестр сметных нормативов и размещаемые в федеральной государственной информационной системе ценообразования в строительстве, подготовленного в соответствии пунктом 85 Методики расчета индексов изменения сметной стоимости строительства, утвержденной приказом Министерства строительства и жилищно-коммунального хозяйства Российской Федерации от 5 июня 2019 г. № 326/пр¹ |  |  |  |  | Письмо Минстроя России от 21.11.2025 № 71782-ИФ/09 | [9 empty] | Реквизиты письма Минстроя России об индексах изменения сметной стоимости строительства, включаемые в федеральный реестр сметных нормативов и размещаемые в федеральной государственной информационной системе ценообразования в строительстве, подготовленного в соответствии пунктом 85 Методики расчета индексов изменения сметной стоимости строительства, утвержденной приказом Министерства строительства и жилищно-коммунального хозяйства Российской Федерации от 5 июня 2019 г. № 326/пр¹ | Письмо Минстроя России от 21.11.2025 № 71782-ИФ/09 |  |  |  |  | Реквизиты письма Минстроя России об индексах изменения сметной стоимости строительства, включаемые в федеральный реестр сметных нормативов и размещаемые в федеральной государственной информационной системе ценообразования в строительстве, подготовленного в соответствии пунктом 85 Методики расчета индексов изменения сметной стоимости строительства, утвержденной приказом Министерства строительства и жилищно-коммунального хозяйства Российской Федерации от 5 июня 2019 г. № 326/пр¹ | Письмо Минстроя России от 21.11.2025 № 71782-ИФ/09
Реквизиты нормативного правового акта об утверждении оплаты труда, утверждаемый в соответствии с пунктом 22(1) Правилами мониторинга цен, утвержденными постановлением Правительства Российской Федерации от 23 декабря 2016 г. № 1452 |  |  |  |  | Приказ Министерства строительства Красноярского края от 06.06.2025 № 447-o | [9 empty] | Реквизиты нормативного правового акта об утверждении оплаты труда, утверждаемый в соответствии с пунктом 22(1) Правилами мониторинга цен, утвержденными постановлением Правительства Российской Федерации от 23 декабря 2016 г. № 1452 | Приказ Министерства строительства Красноярского края от 06.06.2025 № 447-o | [6 empty] | Реквизиты нормативного правового акта об утверждении оплаты труда, утверждаемый в соответствии с пунктом 22(1) Правилами мониторинга цен, утвержденными постановлением Правительства Российской Федерации от 23 декабря 2016 г. № 1452 | Приказ Министерства строительства Красноярского края от 06.06.2025 № 447-o
Обоснование принятых текущих цен на строительные ресурсы | [24 empty] | Обоснование принятых текущих цен на строительные ресурсы
Наименование субъекта Российской Федерации |  |  |  |  | 24. Красноярский край | [10 empty] | 24. Красноярский край | [9 empty] | Наименование субъекта Российской Федерации | 24. Красноярский край
Наименование зоны субъекта Российской Федерации |  |  |  |  | Красноярский край (3 зона) | [10 empty] | Красноярский край (3 зона) | [11 empty] | Наименование зоны субъекта Российской Федерации | Красноярский край (3 зона)
Жилой многоквартирный дом по адресу: г. Норильск, Ленинский пр., д.17 | [29 empty] | Жилой многоквартирный дом по адресу: г. Норильск, Ленинский пр., д.17
(наименование стройки)
Жилой многоквартирный дом по адресу: г. Норильск, Ленинский пр., д.17 | [30 empty] | Жилой многоквартирный дом по адресу: г. Норильск, Ленинский пр., д.17
(наименование объекта капитального строительства)
ЛОКАЛЬНЫЙ СМЕТНЫЙ РАСЧЕТ (СМЕТА) № 09-01-01
Выполнение работ по геотехническому мониторингу | [31 empty] | Выполнение работ по геотехническому мониторингу
(наименование работ и затрат)
Составлен | ресурсно-индексным | методом
Основание | ЗЖТ-18-2024-ПГМ | [31 empty] | ЗЖТ-18-2024-ПГМ
(проектная и (или) иная техническая документация)
Составлен(а) в текущем уровне цен |  | IV квартал 2025 года | [31 empty] | IV квартал 2025 года
Сметная стоимость |  |  | 2137.82 | тыс.руб.
в том числе:
| строительных работ |  | 1035.15 | тыс.руб. |  |  |  |  | Средства на оплату труда рабочих |  |  |  | 186.37 | тыс.руб.
| монтажных работ |  | 109.53 | тыс.руб. |  |  |  |  | Средства на оплату труда машинистов |  |  |  | 73.5 | тыс.руб.
| оборудования |  | 993.14 | тыс.руб. |  |  |  |  | Нормативные затраты труда рабочих |  |  |  | 174.63 | чел.-ч.
| прочих затрат |  | 0 | тыс.руб. |  |  |  |  | Нормативные затраты труда машинистов |  |  |  | 60.4 | чел.-ч.
№ п/п | Обоснование | Наименование работ и затрат |  |  |  | Единица измерения | Количество |  |  | Сметная стоимость, руб.
[7 empty] | на единицу измерения | коэффициенты | всего с учетом коэффициентов | на единицу измерения в базисном уровне цен | индекс | на единицу измерения в текущем уровне цен | коэффициенты | всего в текущем уровне цен
1 | 2 | 3 |  |  |  | 4 | 5 | 6 | 7 | 8 | 9 | 10 | 11 | 12
Раздел 1. Темометрическая скважина Тс1 -5 шт | [34 empty] | Раздел 1. Темометрическая скважина Тс1 -5 шт
Крепление скважины обсадной трубой | [35 empty] | Крепление скважины обсадной трубой
1 | ГЭСН04-02-011-02 | Свободный спуск или подъем обсадных труб (надфильтровых труб) в трубах большего диаметра: при шнековом бурении с соединением сварным |  |  |  | 4: 10 м; 5: 15; 6: 0.5; 7: 7.5 | [22 empty] | Свободный спуск или подъем обсадных труб (надфильтровых труб) в трубах большего диаметра: при шнековом бурении с соединением сварным
| 421/пр_2020_прил.10_т.1_п.7_гр.3 | Производство работ осуществляется в помещениях и иных ограниченных пространствах высотой до 1,8 м ОЗП=1,35; ЭМ=1,35 к расх.; ЗПМ=1,35; ТЗ=1,35; ТЗМ=1,35 | [35 empty] | Производство работ осуществляется в помещениях и иных ограниченных пространствах высотой до 1,8 м ОЗП=1,35; ЭМ=1,35 к расх.; ЗПМ=1,35; ТЗ=1,35; ТЗМ=1,35
| Прил.4.3 п.3.7 | Бурение в стесненных условиях ОЗП=1,1; ЭМ=1,1 к расх.; ЗПМ=1,1; ТЗ=1,1; ТЗМ=1,1 | [35 empty] | Бурение в стесненных условиях ОЗП=1,1; ЭМ=1,1 к расх.; ЗПМ=1,1; ТЗ=1,1; ТЗМ=1,1
| 1 | ОТ(ЗТ) |  |  |  | 4: чел.-ч; 7: 49.6733; 12: 53200.05 | [24 empty] | ОТ(ЗТ)
| 1-100-40 | Средний разряд работы 4,0 |  |  |  | чел.-ч | 4.46 | 1.485 | 49.6733 |  |  | 1071 |  | 53200.05 | [25 empty] | Средний разряд работы 4,0
| 2 | ЭМ |  |  |  | 12: 52166.74 | [24 empty] | ЭМ
|  | ОТм(ЗТм) |  |  |  | 4: чел.-ч; 7: 13.6991; 12: 20555.69 | [24 empty] | ОТм(ЗТм)
| 91.04.01-021 | Установки шнекового бурения на автомобильном ходу, глубина бурения до 60 м, грузоподъемность мачты 3,7 т |  |  |  | маш.-ч | 1.1 | 1.485 | 12.2513 | 2167.03 | 1.81 | 3922.32 |  | 48053.32 | [25 empty] | Установки шнекового бурения на автомобильном ходу, глубина бурения до 60 м, грузоподъемность мачты 3,7 т
| 4-100-070 | ОТм(Зтм) Средний разряд машинистов 7 |  |  |  | чел.-ч | 1.1 | 1.485 | 12.2513 |  |  | 1534.56 |  | 18800.28 | [26 empty] | ОТм(Зтм) Средний разряд машинистов 7
| 91.05.05-015 | Краны на автомобильном ходу, грузоподъемность 16 т |  |  |  | маш.-ч | 0.05 | 1.485 | 0.55688 |  |  | 2486.03 |  | 1384.41 | [25 empty] | Краны на автомобильном ходу, грузоподъемность 16 т
| 4-100-060 | ОТм(Зтм) Средний разряд машинистов 6 |  |  |  | чел.-ч | 0.05 | 1.485 | 0.55688 |  |  | 1438.65 |  | 801.15 | [26 empty] | ОТм(Зтм) Средний разряд машинистов 6
| 91.14.02-001 | Автомобили бортовые, грузоподъемность до 5 т |  |  |  | маш.-ч | 0.08 | 1.485 | 0.891 |  |  | 893.54 |  | 796.14 | [25 empty] | Автомобили бортовые, грузоподъемность до 5 т
| 4-100-040 | ОТм(Зтм) Средний разряд машинистов 4 |  |  |  | чел.-ч | 0.08 | 1.485 | 0.891 |  |  | 1071 |  | 954.26 | [26 empty] | ОТм(Зтм) Средний разряд машинистов 4
| 91.17.04-034 | Агрегаты сварочные с двигателем внутреннего сгорания для ручной дуговой сварки, сварочный ток до 400 А, количество постов 1 |  |  |  | маш.-ч | 1.17 | 1.485 | 13.0309 |  |  | 148.33 |  | 1932.87 | [25 empty] | Агрегаты сварочные с двигателем внутреннего сгорания для ручной дуговой сварки, сварочный ток до 400 А, количество постов 1
| 4 | М |  |  |  | 12: 1770.02 | [24 empty] | М
| 01.7.11.07-0230 | Электроды сварочные для сварки низколегированных и углеродистых сталей УОНИ 13/55, Э50А, диаметр 4-5 мм |  |  |  | кг | 1.2 |  | 9 | 148.86 | 1.17 | 174.17 |  | 1567.53 | [25 empty] | Электроды сварочные для сварки низколегированных и углеродистых сталей УОНИ 13/55, Э50А, диаметр 4-5 мм
| 08.1.02.11-0001 | Поковки из квадратных заготовок, масса 1,5-4,5 кг |  |  |  | т | 0.0003 |  | 0.00225 | 55898.18 | 1.61 | 89996.07 |  | 202.49 | [25 empty] | Поковки из квадратных заготовок, масса 1,5-4,5 кг
П,Н | 01.4.03.06 | Центраторы пружинные для обсадных труб |  |  |  | 4: шт; 5: 0; 7: 0 | [27 empty] | Центраторы пружинные для обсадных труб
П,Н | 23.3.03.02 | Трубы |  |  |  | 4: м; 5: 0; 7: 0 | [27 empty] | Трубы
|  | Итого прямые затраты |  |  |  | 12: 127692.5 | [28 empty] | Итого прямые затраты
|  | ФОТ |  |  |  | 12: 73755.74 | [29 empty] | ФОТ
| Пр/812-004.0-3 | НР Скважины |  |  |  | 4: %; 5: 111; 7: 111; 12: 81868.87 | [29 empty] | НР Скважины
| Пр/774-004.0 | СП Скважины |  |  |  | 4: %; 5: 45; 7: 45; 12: 33190.08 | [29 empty] | СП Скважины
|  | Всего по позиции |  |  |  | 10: 32366.86; 12: 242751.45 | [30 empty] | Всего по позиции
2 | ФСБЦ-23.5.02.02-0066 | Трубы стальные электросварные прямошовные из стали марок Ст2, 10, наружный диаметр 133 мм, толщина стенки 5 мм |  |  |  | м | 152 | 0.5 | 76 | 792.98 | 1.25 | 991.23 |  | 75333.48 | [22 empty] | Трубы стальные электросварные прямошовные из стали марок Ст2, 10, наружный диаметр 133 мм, толщина стенки 5 мм
|  | Всего по позиции |  |  |  | 12: 75333.48 | [30 empty] | Всего по позиции
Установка термометрических скважин | [35 empty] | Установка термометрических скважин
3 | ГЭСН05-01-107-03 | Установка термометрических скважин в многолетнемерзлых грунтах диаметром: 57 мм длиной до 13 м с защитным кожухом длиной до 2 м |  |  |  | 4: 100 м; 5: 1.5; 6: 0.5; 7: 0.75 | [22 empty] | Установка термометрических скважин в многолетнемерзлых грунтах диаметром: 57 мм длиной до 13 м с защитным кожухом длиной до 2 м
| 421/пр_2020_прил.10_т.1_п.7_гр.3 | Производство работ осуществляется в помещениях и иных ограниченных пространствах высотой до 1,8 м ОЗП=1,35; ЭМ=1,35 к расх.; ЗПМ=1,35; ТЗ=1,35; ТЗМ=1,35 | [35 empty] | Производство работ осуществляется в помещениях и иных ограниченных пространствах высотой до 1,8 м ОЗП=1,35; ЭМ=1,35 к расх.; ЗПМ=1,35; ТЗ=1,35; ТЗМ=1,35
| 1 | ОТ(ЗТ) |  |  |  | 4: чел.-ч; 7: 7.4014; 12: 6980.38 | [24 empty] | ОТ(ЗТ)
| 1-100-29 | Средний разряд работы 2,9 |  |  |  | чел.-ч | 7.31 | 1.35 | 7.4014 |  |  | 943.12 |  | 6980.38 | [25 empty] | Средний разряд работы 2,9
| 2 | ЭМ |  |  |  | 12: 5416.64 | [24 empty] | ЭМ
|  | ОТм(ЗТм) |  |  |  | 4: чел.-ч; 7: 12.4841; 12: 12705.56 | [24 empty] | ОТм(ЗТм)
| 91.04.01-110 | Установки буровые шнековые малогабаритные на гусеничном ходу, диаметр бурения 70, 110 и 150 мм, глубина бурения (соответственно диаметрам бурения) 50, 35 и 15 м |  |  |  | маш.-ч | 5.9 | 1.35 | 5.9737 | 391.97 | 1.72 | 674.19 |  | 4027.44 | [25 empty] | Установки буровые шнековые малогабаритные на гусеничном ходу, диаметр бурения 70, 110 и 150 мм, глубина бурения (соответственно диаметрам бурения) 50, 35 и 15 м
| 4-100-035 | ОТм(Зтм) Средний разряд машинистов 3,5 |  |  |  | чел.-ч | 11.8 | 1.35 | 11.9475 |  |  | 1011.05 |  | 12079.52 | [26 empty] | ОТм(Зтм) Средний разряд машинистов 3,5
| 91.05.05-015 | Краны на автомобильном ходу, грузоподъемность 16 т |  |  |  | маш.-ч | 0.09 | 1.35 | 0.091125 |  |  | 2486.03 |  | 226.54 | [25 empty] | Краны на автомобильном ходу, грузоподъемность 16 т
| 4-100-060 | ОТм(Зтм) Средний разряд машинистов 6 |  |  |  | чел.-ч | 0.09 | 1.35 | 0.091125 |  |  | 1438.65 |  | 131.1 | [26 empty] | ОТм(Зтм) Средний разряд машинистов 6
| 91.05.13-002 | Автомобили бортовые, грузоподъемность до 6 т, с краном-манипулятором, грузоподъемность 6,2 т |  |  |  | маш.-ч | 0.33 | 1.35 | 0.33413 |  |  | 2862.14 |  | 956.31 | [25 empty] | Автомобили бортовые, грузоподъемность до 6 т, с краном-манипулятором, грузоподъемность 6,2 т
| 4-100-040 | ОТм(Зтм) Средний разряд машинистов 4 |  |  |  | чел.-ч | 0.33 | 1.35 | 0.33413 |  |  | 1071 |  | 357.85 | [26 empty] | ОТм(Зтм) Средний разряд машинистов 4
| 91.14.04-001 | Тягачи седельные, нагрузка на седельно-сцепное устройство до 12 т |  |  |  | маш.-ч | 0.11 | 1.35 | 0.11138 |  |  | 1614.83 |  | 179.85 | [25 empty] | Тягачи седельные, нагрузка на седельно-сцепное устройство до 12 т
| 4-100-050 | ОТм(Зтм) Средний разряд машинистов 5 |  |  |  | чел.-ч | 0.11 | 1.35 | 0.11138 |  |  | 1230.85 |  | 137.09 | [26 empty] | ОТм(Зтм) Средний разряд машинистов 5
| 91.14.05-012 | Полуприцепы общего назначения, грузоподъемность до 15 т |  |  |  | маш.-ч | 0.11 | 1.35 | 0.11138 | 105.74 | 2.25 | 237.92 |  | 26.5 | [25 empty] | Полуприцепы общего назначения, грузоподъемность до 15 т
| 4 | М |  |  |  | 12: 39067.33 | [24 empty] | М
| 01.4.01.03-1042 | Долото шнековое двухлопастное, диаметр 95 мм |  |  |  | шт | 3.4 |  | 2.55 | 7657.05 | 1.48 | 11332.43 |  | 28897.7 | [25 empty] | Долото шнековое двухлопастное, диаметр 95 мм
| 01.4.01.10-0025 | Шнек буровой без проходного отверстия, длина 2000 мм, диаметр 200 мм |  |  |  | шт | 0.14 |  | 0.105 | 18946.3 | 1.25 | 23682.88 |  | 2486.7 | [25 empty] | Шнек буровой без проходного отверстия, длина 2000 мм, диаметр 200 мм
| 01.4.01.10-0106 | Шнек буровой без проходного отверстия, длина 1500 мм, диаметр 90 мм |  |  |  | шт | 1.68 |  | 1.26 | 4873.23 | 1.25 | 6091.54 |  | 7675.34 | [25 empty] | Шнек буровой без проходного отверстия, длина 1500 мм, диаметр 90 мм
| 01.7.03.04-0001 | Электроэнергия |  |  |  | 4: кВт-ч; 5: 0.07; 7: 0.0525; 10: 3.92; 12: 0.21 | [25 empty] | Электроэнергия
| 01.7.17.06-0092 | Круг отрезной плоский, размеры 230х3х22 мм |  |  |  | шт | 0.14 |  | 0.105 | 56.21 | 1.25 | 70.26 |  | 7.38 | [25 empty] | Круг отрезной плоский, размеры 230х3х22 мм
П,Н | 23.3.11.01 | Термометрические скважины с защитным кожухом |  |  |  | 4: шт; 5: 0; 7: 0 | [27 empty] | Термометрические скважины с защитным кожухом
|  | Итого прямые затраты |  |  |  | 12: 64169.91 | [28 empty] | Итого прямые затраты
|  | ФОТ |  |  |  | 12: 19685.94 | [29 empty] | ФОТ
| Пр/812-005.1-3 | НР Свайные работы |  |  |  | 4: %; 5: 123; 7: 123; 12: 24213.71 | [29 empty] | НР Свайные работы
| Пр/774-005.1 | СП Свайные работы |  |  |  | 4: %; 5: 70; 7: 70; 12: 13780.16 | [29 empty] | СП Свайные работы
|  | Всего по позиции |  |  |  | 10: 136218.37; 12: 102163.78 | [30 empty] | Всего по позиции
4 | ФСБЦ-07.2.07.12-0029 | Металлоконструкции зданий и сооружений с преобладанием гнутых профилей и круглых труб, сталь С345 |  |  |  | т | 0.78 | 0.5 | 0.39 | 127392.04 | 1.61 | 205101.18 |  | 79989.46 | [22 empty] | Металлоконструкции зданий и сооружений с преобладанием гнутых профилей и круглых труб, сталь С345
|  | Всего по позиции |  |  |  | 12: 79989.46 | [30 empty] | Всего по позиции
5 | ФСБЦ-07.2.07.12-0001 | Металлоконструкции вспомогательного назначения с преобладанием толстолистовой стали или профильного проката, с отверстиями и без |  |  |  | т | 0.013 | 0.5 | 0.0065 | 105278.81 | 1.61 | 169498.88 |  | 1101.74 | [22 empty] | Металлоконструкции вспомогательного назначения с преобладанием толстолистовой стали или профильного проката, с отверстиями и без
|  | Всего по позиции |  |  |  | 12: 1101.74 | [30 empty] | Всего по позиции
6 | ФСБЦ-01.7.04.04-0030 | Замок накладной цилиндровый механический, ригель прямоугольного сечения, механизм открывания изнутри ручкой, без защелки, с фиксатором, количество ригелей 1, размеры ригеля 8х35 мм, в комплекте с запорной планкой |  |  |  | компл | 10 | 0.5 | 5 | 588.49 | 1.28 | 753.27 |  | 3766.35 | [22 empty] | Замок накладной цилиндровый механический, ригель прямоугольного сечения, механизм открывания изнутри ручкой, без защелки, с фиксатором, количество ригелей 1, размеры ригеля 8х35 мм, в комплекте с запорной планкой
|  | Всего по позиции |  |  |  | 12: 3766.35 | [30 empty] | Всего по позиции
7 О | ТЦ_63.4.00.00_77_7731314950_06.02.2026_01_1.1 | Коса термометрическая цифровая THLG-D10-19-15. Длина 15+2м, кол-во датчиков 19. Выход RS-485 |  |  |  | шт | 10 | 0.5 | 5 |  |  | 74788.46 |  | 373942.3 | [22 empty] | Коса термометрическая цифровая THLG-D10-19-15. Длина 15+2м, кол-во датчиков 19. Выход RS-485
|  | Всего по позиции |  |  |  | 12: 373942.3 | [30 empty] | Всего по позиции
8 | ГЭСН13-03-002-15 | Огрунтовка металлических поверхностей за один раз: лаком БТ-577 |  |  |  | 4: 100 м2; 5: 0.36; 6: 0.5; 7: 0.18 | [22 empty] | Огрунтовка металлических поверхностей за один раз: лаком БТ-577
| 421/пр_2020_прил.10_т.1_п.7_гр.3 | Производство работ осуществляется в помещениях и иных ограниченных пространствах высотой до 1,8 м ОЗП=1,35; ЭМ=1,35 к расх.; ЗПМ=1,35; ТЗ=1,35; ТЗМ=1,35 | [35 empty] | Производство работ осуществляется в помещениях и иных ограниченных пространствах высотой до 1,8 м ОЗП=1,35; ЭМ=1,35 к расх.; ЗПМ=1,35; ТЗ=1,35; ТЗМ=1,35
| 1 | за 2 раза ПЗ=2 (ОЗП=2; ЭМ=2 к расх.; ЗПМ=2; МАТ=2 к расх.; ТЗ=2; ТЗМ=2) | [35 empty] | за 2 раза ПЗ=2 (ОЗП=2; ЭМ=2 к расх.; ЗПМ=2; МАТ=2 к расх.; ТЗ=2; ТЗМ=2)
| 1 | ОТ(ЗТ) |  |  |  | 4: чел.-ч; 7: 1.9003; 12: 2308.55 | [24 empty] | ОТ(ЗТ)
| 1-100-49 | Средний разряд работы 4,9 |  |  |  | чел.-ч | 3.91 | 2.7 | 1.9003 |  |  | 1214.86 |  | 2308.55 | [25 empty] | Средний разряд работы 4,9
| 2 | ЭМ |  |  |  | 12: 27.42 | [24 empty] | ЭМ
|  | ОТм(ЗТм) |  |  |  | 4: чел.-ч; 7: 0.01944; 12: 21.6 | [24 empty] | ОТм(ЗТм)
| 91.06.03-060 | Лебедки электрические тяговым усилием до 5,79 кН (0,59 т) |  |  |  | маш.-ч | 0.01 | 2.7 | 0.00486 | 6.62 | 1.84 | 12.18 |  | 0.06 | [25 empty] | Лебедки электрические тяговым усилием до 5,79 кН (0,59 т)
| 91.06.05-011 | Погрузчики одноковшовые универсальные фронтальные пневмоколесные, номинальная вместимость основного ковша 2,6 м3, грузоподъемность 5 т |  |  |  | маш.-ч | 0.01 | 2.7 | 0.00486 |  |  | 2233.72 |  | 10.86 | [25 empty] | Погрузчики одноковшовые универсальные фронтальные пневмоколесные, номинальная вместимость основного ковша 2,6 м3, грузоподъемность 5 т
| 4-100-050 | ОТм(Зтм) Средний разряд машинистов 5 |  |  |  | чел.-ч | 0.01 | 2.7 | 0.00486 |  |  | 1230.85 |  | 5.98 | [26 empty] | ОТм(Зтм) Средний разряд машинистов 5
| 91.14.02-001 | Автомобили бортовые, грузоподъемность до 5 т |  |  |  | маш.-ч | 0.03 | 2.7 | 0.01458 |  |  | 893.54 |  | 13.03 | [25 empty] | Автомобили бортовые, грузоподъемность до 5 т
| 4-100-040 | ОТм(Зтм) Средний разряд машинистов 4 |  |  |  | чел.-ч | 0.03 | 2.7 | 0.01458 |  |  | 1071 |  | 15.62 | [26 empty] | ОТм(Зтм) Средний разряд машинистов 4
| 91.21.01-012 | Агрегаты окрасочные высокого давления для окраски поверхностей конструкций, мощность 1 кВт |  |  |  | маш.-ч | 1.12 | 2.7 | 0.54432 | 4.52 | 1.41 | 6.37 |  | 3.47 | [25 empty] | Агрегаты окрасочные высокого давления для окраски поверхностей конструкций, мощность 1 кВт
| 4 | М |  |  |  | 12: 503.19 | [24 empty] | М
| 14.4.03.03-0102 | Лак битумный БТ-577 |  |  |  | т | 0.009 | 2 | 0.00324 | 80020.98 | 1.71 | 136835.88 |  | 443.35 | [25 empty] | Лак битумный БТ-577
| 14.5.09.11-0102 | Уайт-спирит |  |  |  | кг | 1.3 | 2 | 0.468 | 60.6 | 2.11 | 127.87 |  | 59.84 | [25 empty] | Уайт-спирит
|  | Итого прямые затраты |  |  |  | 12: 2860.76 | [28 empty] | Итого прямые затраты
|  | ФОТ |  |  |  | 12: 2330.15 | [29 empty] | ФОТ
| Пр/812-013.0-3 | НР Защита строительных конструкций и оборудования от коррозии |  |  |  | 4: %; 5: 99; 7: 99; 12: 2306.85 | [29 empty] | НР Защита строительных конструкций и оборудования от коррозии
| Пр/774-013.0 | СП Защита строительных конструкций и оборудования от коррозии |  |  |  | 4: %; 5: 51; 7: 51; 12: 1188.38 | [29 empty] | СП Защита строительных конструкций и оборудования от коррозии
|  | Всего по позиции |  |  |  | 10: 35311.06; 12: 6355.99 | [30 empty] | Всего по позиции
9 | ГЭСН13-03-004-23 | Окраска металлических огрунтованных поверхностей: краской БТ-177 серебристой |  |  |  | 4: 100 м2; 5: 0.36; 6: 0.5; 7: 0.18 | [22 empty] | Окраска металлических огрунтованных поверхностей: краской БТ-177 серебристой
| 421/пр_2020_прил.10_т.1_п.7_гр.3 | Производство работ осуществляется в помещениях и иных ограниченных пространствах высотой до 1,8 м ОЗП=1,35; ЭМ=1,35 к расх.; ЗПМ=1,35; ТЗ=1,35; ТЗМ=1,35 | [35 empty] | Производство работ осуществляется в помещениях и иных ограниченных пространствах высотой до 1,8 м ОЗП=1,35; ЭМ=1,35 к расх.; ЗПМ=1,35; ТЗ=1,35; ТЗМ=1,35
| 1 | ОТ(ЗТ) |  |  |  | 4: чел.-ч; 7: 0.69984; 12: 707.57 | [24 empty] | ОТ(ЗТ)
| 1-100-35 | Средний разряд работы 3,5 |  |  |  | чел.-ч | 2.88 | 1.35 | 0.69984 |  |  | 1011.05 |  | 707.57 | [25 empty] | Средний разряд работы 3,5
| 2 | ЭМ |  |  |  | 12: 11.97 | [24 empty] | ЭМ
|  | ОТм(ЗТм) |  |  |  | 4: чел.-ч; 7: 0.00729; 12: 8.2 | [24 empty] | ОТм(ЗТм)
| 91.06.03-060 | Лебедки электрические тяговым усилием до 5,79 кН (0,59 т) |  |  |  | маш.-ч | 0.01 | 1.35 | 0.00243 | 6.62 | 1.84 | 12.18 |  | 0.03 | [25 empty] | Лебедки электрические тяговым усилием до 5,79 кН (0,59 т)
| 91.06.05-011 | Погрузчики одноковшовые универсальные фронтальные пневмоколесные, номинальная вместимость основного ковша 2,6 м3, грузоподъемность 5 т |  |  |  | маш.-ч | 0.01 | 1.35 | 0.00243 |  |  | 2233.72 |  | 5.43 | [25 empty] | Погрузчики одноковшовые универсальные фронтальные пневмоколесные, номинальная вместимость основного ковша 2,6 м3, грузоподъемность 5 т
| 4-100-050 | ОТм(Зтм) Средний разряд машинистов 5 |  |  |  | чел.-ч | 0.01 | 1.35 | 0.00243 |  |  | 1230.85 |  | 2.99 | [26 empty] | ОТм(Зтм) Средний разряд машинистов 5
| 91.14.02-001 | Автомобили бортовые, грузоподъемность до 5 т |  |  |  | маш.-ч | 0.02 | 1.35 | 0.00486 |  |  | 893.54 |  | 4.34 | [25 empty] | Автомобили бортовые, грузоподъемность до 5 т
| 4-100-040 | ОТм(Зтм) Средний разряд машинистов 4 |  |  |  | чел.-ч | 0.02 | 1.35 | 0.00486 |  |  | 1071 |  | 5.21 | [26 empty] | ОТм(Зтм) Средний разряд машинистов 4
| 91.21.01-012 | Агрегаты окрасочные высокого давления для окраски поверхностей конструкций, мощность 1 кВт |  |  |  | маш.-ч | 1.4 | 1.35 | 0.3402 | 4.52 | 1.41 | 6.37 |  | 2.17 | [25 empty] | Агрегаты окрасочные высокого давления для окраски поверхностей конструкций, мощность 1 кВт
| 4 | М |  |  |  | 12: 249.62 | [24 empty] | М
| 14.4.02.09-0302 | Краска БТ-177 |  |  |  | т | 0.009 |  | 0.00162 | 101515.14 | 1.29 | 130954.53 |  | 212.15 | [25 empty] | Краска БТ-177
| 14.5.09.02-0002 | Ксилол нефтяной, марка А |  |  |  | т | 0.0013 |  | 0.000234 | 75885.63 | 2.11 | 160118.68 |  | 37.47 | [25 empty] | Ксилол нефтяной, марка А
|  | Итого прямые затраты |  |  |  | 12: 977.36 | [28 empty] | Итого прямые затраты
|  | ФОТ |  |  |  | 12: 715.77 | [29 empty] | ФОТ
| Пр/812-013.0-3 | НР Защита строительных конструкций и оборудования от коррозии |  |  |  | 4: %; 5: 99; 7: 99; 12: 708.61 | [29 empty] | НР Защита строительных конструкций и оборудования от коррозии
| Пр/774-013.0 | СП Защита строительных конструкций и оборудования от коррозии |  |  |  | 4: %; 5: 51; 7: 51; 12: 365.04 | [29 empty] | СП Защита строительных конструкций и оборудования от коррозии
|  | Всего по позиции |  |  |  | 10: 11394.5; 12: 2051.01 | [30 empty] | Всего по позиции
|  | Итоги по разделу 1 Темометрическая скважина Тс1 -5 шт : | [43 empty] | Итоги по разделу 1 Темометрическая скважина Тс1 -5 шт :
|  | Всего прямые затраты (справочно) |  |  |  | 12: 355891.56 | [32 empty] | Всего прямые затраты (справочно)
|  | в том числе: | [44 empty] | в том числе:
|  | Оплата труда рабочих |  |  |  | 12: 63196.55 | [32 empty] | Оплата труда рабочих
|  | Эксплуатация машин |  |  |  | 12: 57622.77 | [32 empty] | Эксплуатация машин
|  | Оплата труда машинистов (Отм) |  |  |  | 12: 33291.05 | [32 empty] | Оплата труда машинистов (Отм)
|  | Материалы |  |  |  | 12: 201781.19 | [32 empty] | Материалы
|  | Строительные работы |  |  |  | 12: 513513.26 | [32 empty] | Строительные работы
|  | в том числе: | [44 empty] | в том числе:
|  | оплата труда |  |  |  | 12: 63196.55 | [32 empty] | оплата труда
|  | эксплуатация машин и механизмов |  |  |  | 12: 57622.77 | [32 empty] | эксплуатация машин и механизмов
|  | оплата труда машинистов (Отм) |  |  |  | 12: 33291.05 | [32 empty] | оплата труда машинистов (Отм)
|  | материалы |  |  |  | 12: 201781.19 | [32 empty] | материалы
|  | накладные расходы |  |  |  | 12: 109098.04 | [32 empty] | накладные расходы
|  | сметная прибыль |  |  |  | 12: 48523.66 | [32 empty] | сметная прибыль
|  | Оборудование |  |  |  | 12: 373942.3 | [32 empty] | Оборудование
|  | Инженерное оборудование |  |  |  | 12: 373942.3 | [32 empty] | Инженерное оборудование
|  | Всего ФОТ (справочно) |  |  |  | 12: 96487.6 | [32 empty] | Всего ФОТ (справочно)
|  | Всего накладные расходы (справочно) |  |  |  | 12: 109098.04 | [32 empty] | Всего накладные расходы (справочно)
|  | Всего сметная прибыль (справочно) |  |  |  | 12: 48523.66 | [32 empty] | Всего сметная прибыль (справочно)
|  | Всего по разделу 1 Темометрическая скважина Тс1 -5 шт |  |  |  | 12: 887455.56 | [33 empty] | Всего по разделу 1 Темометрическая скважина Тс1 -5 шт
|  | справочно: | [44 empty] | справочно:
|  | Оборудование, отсутствующее в ФРСН |  |  |  | 12: 373942.3 | [32 empty] | Оборудование, отсутствующее в ФРСН
|  | Затраты труда рабочих |  |  |  | 7: 59,674725 | [34 empty] | Затраты труда рабочих
|  | Затраты труда машинистов |  |  |  | 7: 26,20998 | [34 empty] | Затраты труда машинистов
Раздел 2. Проводка | [34 empty] | Раздел 2. Проводка
10 | ГЭСНм08-02-411-01 | Рукав металлический наружным диаметром: до 48 мм |  |  |  | 4: 100 м; 5: 1.2; 6: 0.5; 7: 0.6 | [22 empty] | Рукав металлический наружным диаметром: до 48 мм
| 421/пр_2020_прил.10_т.1_п.7_гр.3 | Производство работ осуществляется в помещениях и иных ограниченных пространствах высотой до 1,8 м ОЗП=1,35; ЭМ=1,35 к расх.; ЗПМ=1,35; ТЗ=1,35; ТЗМ=1,35 | [35 empty] | Производство работ осуществляется в помещениях и иных ограниченных пространствах высотой до 1,8 м ОЗП=1,35; ЭМ=1,35 к расх.; ЗПМ=1,35; ТЗ=1,35; ТЗМ=1,35
| 1 | ОТ(ЗТ) |  |  |  | 4: чел.-ч; 7: 22.4856; 12: 23542.87 | [24 empty] | ОТ(ЗТ)
| 1-100-38 | Средний разряд работы 3,8 |  |  |  | чел.-ч | 27.76 | 1.35 | 22.4856 |  |  | 1047.02 |  | 23542.87 | [25 empty] | Средний разряд работы 3,8
| 2 | ЭМ |  |  |  | 12: 730.87 | [24 empty] | ЭМ
|  | ОТм(ЗТм) |  |  |  | 4: чел.-ч; 7: 0.2916; 12: 365.91 | [24 empty] | ОТм(ЗТм)
| 91.05.05-015 | Краны на автомобильном ходу, грузоподъемность 16 т |  |  |  | маш.-ч | 0.18 | 1.35 | 0.1458 |  |  | 2486.03 |  | 362.46 | [25 empty] | Краны на автомобильном ходу, грузоподъемность 16 т
| 4-100-060 | ОТм(Зтм) Средний разряд машинистов 6 |  |  |  | чел.-ч | 0.18 | 1.35 | 0.1458 |  |  | 1438.65 |  | 209.76 | [26 empty] | ОТм(Зтм) Средний разряд машинистов 6
| 91.14.02-001 | Автомобили бортовые, грузоподъемность до 5 т |  |  |  | маш.-ч | 0.18 | 1.35 | 0.1458 |  |  | 893.54 |  | 130.28 | [25 empty] | Автомобили бортовые, грузоподъемность до 5 т
| 4-100-040 | ОТм(Зтм) Средний разряд машинистов 4 |  |  |  | чел.-ч | 0.18 | 1.35 | 0.1458 |  |  | 1071 |  | 156.15 | [26 empty] | ОТм(Зтм) Средний разряд машинистов 4
| 91.17.04-233 | Аппараты сварочные для ручной дуговой сварки, сварочный ток до 350 А |  |  |  | маш.-ч | 14.32 | 1.35 | 11.5992 |  |  | 20.53 |  | 238.13 | [25 empty] | Аппараты сварочные для ручной дуговой сварки, сварочный ток до 350 А
| 4 | М |  |  |  | 12: 3645.61 | [24 empty] | М
| 01.7.03.04-0001 | Электроэнергия |  |  |  | 4: кВт-ч; 5: 0.568; 7: 0.3408; 10: 3.92; 12: 1.34 | [25 empty] | Электроэнергия
| 01.7.11.07-0227 | Электроды сварочные для сварки низколегированных и углеродистых сталей УОНИ 13/45, Э42А, диаметр 4-5 мм |  |  |  | кг | 1.05 |  | 0.63 | 155.63 | 1.17 | 182.09 |  | 114.72 | [25 empty] | Электроды сварочные для сварки низколегированных и углеродистых сталей УОНИ 13/45, Э42А, диаметр 4-5 мм
| 01.7.15.04-0011 | Винты стальные с полукруглой головкой, длина 50 мм |  |  |  | т | 0.00218 |  | 0.001308 | 127406 | 1.45 | 184738.7 |  | 241.64 | [25 empty] | Винты стальные с полукруглой головкой, длина 50 мм
| 08.3.07.01-0052 | Прокат стальной горячекатаный полосовой, марки стали Ст3сп, Ст3пс, размеры 50х5 мм |  |  |  | т | 0.0515 |  | 0.0309 | 70310.45 | 1.08 | 75935.29 |  | 2346.4 | [25 empty] | Прокат стальной горячекатаный полосовой, марки стали Ст3сп, Ст3пс, размеры 50х5 мм
| 18.5.08.09-0002 | Патрубки стальные |  |  |  | м | 2.5 |  | 1.5 | 272.01 | 1.14 | 310.09 |  | 465.14 | [25 empty] | Патрубки стальные
| 20.1.02.23-0082 | Перемычки гибкие, тип ПГС-50 |  |  |  | 10 шт | 0.5 |  | 0.3 | 944.69 | 1.56 | 1473.72 |  | 442.12 | [25 empty] | Перемычки гибкие, тип ПГС-50
| 20.2.02.01-0019 | Втулки изолирующие, размеры 65х50х18 мм |  |  |  | 1000 шт | 0.01 |  | 0.006 | 3658.94 | 1.56 | 5707.95 |  | 34.25 | [25 empty] | Втулки изолирующие, размеры 65х50х18 мм
|  | Итого прямые затраты |  |  |  | 12: 28285.26 | [28 empty] | Итого прямые затраты
10.1 | 421/пр_2020_п.75_пп.а | Вспомогательные ненормируемые материальные ресурсы |  |  |  | 4: %; 5: 2; 7: 2; 12: 348.78 | [35 empty] | Вспомогательные ненормируемые материальные ресурсы
|  | ФОТ |  |  |  | 12: 23908.78 | [29 empty] | ФОТ
| Пр/812-049.3-3 | НР Электротехнические установки на других объектах |  |  |  | 4: %; 5: 102; 7: 102; 12: 24386.96 | [29 empty] | НР Электротехнические установки на других объектах
| Пр/774-049.3 | СП Электротехнические установки на других объектах |  |  |  | 4: %; 5: 51; 7: 51; 12: 12193.48 | [29 empty] | СП Электротехнические установки на других объектах
|  | Всего по позиции |  |  |  | 10: 108690.8; 12: 65214.48 | [30 empty] | Всего по позиции
11 | ФСБЦ-08.1.02.13-0007 | Рукав металлический из стальной оцинкованной ленты, негерметичный, простого профиля, РЗ-ЦХ, диаметр условного прохода 20 мм |  |  |  | м | 120 | 0.5 | 60 | 50.5 | 1.49 | 75.25 |  | 4515 | [22 empty] | Рукав металлический из стальной оцинкованной ленты, негерметичный, простого профиля, РЗ-ЦХ, диаметр условного прохода 20 мм
|  | Всего по позиции |  |  |  | 12: 4515 | [30 empty] | Всего по позиции
12 | ФСБЦ-20.2.05.02-1048 | Скобы металлические двухлапковые с полимерным покрытием для кабеля диаметром 21-22 мм |  |  |  | 100 шт | 2.4 | 0.5 | 1.2 | 897.02 | 1.56 | 1399.35 |  | 1679.22 | [22 empty] | Скобы металлические двухлапковые с полимерным покрытием для кабеля диаметром 21-22 мм
|  | Всего по позиции |  |  |  | 12: 1679.22 | [30 empty] | Всего по позиции
13 | ГЭСНм08-02-412-01 | Затягивание провода в проложенные трубы и металлические рукава первого одножильного или многожильного в общей оплетке, суммарное сечение: до 2,5 мм2 |  |  |  | 4: 100 м; 5: 1.2; 6: 0.5; 7: 0.6 | [22 empty] | Затягивание провода в проложенные трубы и металлические рукава первого одножильного или многожильного в общей оплетке, суммарное сечение: до 2,5 мм2
| 421/пр_2020_прил.10_т.1_п.7_гр.3 | Производство работ осуществляется в помещениях и иных ограниченных пространствах высотой до 1,8 м ОЗП=1,35; ЭМ=1,35 к расх.; ЗПМ=1,35; ТЗ=1,35; ТЗМ=1,35 | [35 empty] | Производство работ осуществляется в помещениях и иных ограниченных пространствах высотой до 1,8 м ОЗП=1,35; ЭМ=1,35 к расх.; ЗПМ=1,35; ТЗ=1,35; ТЗМ=1,35
| 1 | ОТ(ЗТ) |  |  |  | 4: чел.-ч; 7: 3.6369; 12: 3807.91 | [24 empty] | ОТ(ЗТ)
| 1-100-38 | Средний разряд работы 3,8 |  |  |  | чел.-ч | 4.49 | 1.35 | 3.6369 |  |  | 1047.02 |  | 3807.91 | [25 empty] | Средний разряд работы 3,8
| 2 | ЭМ |  |  |  | 12: 27.38 | [24 empty] | ЭМ
|  | ОТм(ЗТм) |  |  |  | 4: чел.-ч; 7: 0.0162; 12: 20.33 | [24 empty] | ОТм(ЗТм)
| 91.05.05-015 | Краны на автомобильном ходу, грузоподъемность 16 т |  |  |  | маш.-ч | 0.01 | 1.35 | 0.0081 |  |  | 2486.03 |  | 20.14 | [25 empty] | Краны на автомобильном ходу, грузоподъемность 16 т
| 4-100-060 | ОТм(Зтм) Средний разряд машинистов 6 |  |  |  | чел.-ч | 0.01 | 1.35 | 0.0081 |  |  | 1438.65 |  | 11.65 | [26 empty] | ОТм(Зтм) Средний разряд машинистов 6
| 91.14.02-001 | Автомобили бортовые, грузоподъемность до 5 т |  |  |  | маш.-ч | 0.01 | 1.35 | 0.0081 |  |  | 893.54 |  | 7.24 | [25 empty] | Автомобили бортовые, грузоподъемность до 5 т
| 4-100-040 | ОТм(Зтм) Средний разряд машинистов 4 |  |  |  | чел.-ч | 0.01 | 1.35 | 0.0081 |  |  | 1071 |  | 8.68 | [26 empty] | ОТм(Зтм) Средний разряд машинистов 4
| 4 | М |  |  |  | 12: 125.69 | [24 empty] | М
| 01.7.06.05-0041 | Ленты изоляционные хлопчатобумажные прорезиненные для электромонтажных и ремонтных работ, цвет черный, ширина 20 мм, толщина 0,35 мм |  |  |  | м | 13.33 |  | 7.998 | 5.87 | 1.13 | 6.63 |  | 53.03 | [25 empty] | Ленты изоляционные хлопчатобумажные прорезиненные для электромонтажных и ремонтных работ, цвет черный, ширина 20 мм, толщина 0,35 мм
| 01.7.07.20-0002 | Тальк молотый, сорт I |  |  |  | т | 0.00043 |  | 0.000258 | 43821.53 | 3.27 | 143296.4 |  | 36.97 | [25 empty] | Тальк молотый, сорт I
| 14.4.02.04-0142 | Краска масляная МА-0115, мумия, сурик железный |  |  |  | кг | 0.02 |  | 0.012 | 79.88 | 1.94 | 154.97 |  | 1.86 | [25 empty] | Краска масляная МА-0115, мумия, сурик железный
| 20.2.01.05-0001 | Гильзы кабельные медные 2,5 мм |  |  |  | 100 шт | 0.05 |  | 0.03 | 412.93 | 1.26 | 520.29 |  | 15.61 | [25 empty] | Гильзы кабельные медные 2,5 мм
| 20.2.02.01-0011 | Втулки полипропиленовые, диаметр 17 мм |  |  |  | 1000 шт | 0.0122 |  | 0.00732 | 1481.45 | 1.68 | 2488.84 |  | 18.22 | [25 empty] | Втулки полипропиленовые, диаметр 17 мм
|  | Итого прямые затраты |  |  |  | 12: 3981.31 | [28 empty] | Итого прямые затраты
13.1 | 421/пр_2020_п.75_пп.а | Вспомогательные ненормируемые материальные ресурсы |  |  |  | 4: %; 5: 2; 7: 2; 12: 56.41 | [35 empty] | Вспомогательные ненормируемые материальные ресурсы
|  | ФОТ |  |  |  | 12: 3828.24 | [29 empty] | ФОТ
| Пр/812-049.3-3 | НР Электротехнические установки на других объектах |  |  |  | 4: %; 5: 102; 7: 102; 12: 3904.8 | [29 empty] | НР Электротехнические установки на других объектах
| Пр/774-049.3 | СП Электротехнические установки на других объектах |  |  |  | 4: %; 5: 51; 7: 51; 12: 1952.4 | [29 empty] | СП Электротехнические установки на других объектах
|  | Всего по позиции |  |  |  | 10: 16491.53; 12: 9894.92 | [30 empty] | Всего по позиции
14 | ГЭСНм10-01-054-02 | Прокладка кабеля по воздушным металлическим желобам на одном объекте: от 10 до 50 км без вязки пакетами |  |  |  | 4: 100 м; 5: 1.4; 6: 0.5; 7: 0.7 | [22 empty] | Прокладка кабеля по воздушным металлическим желобам на одном объекте: от 10 до 50 км без вязки пакетами
| 421/пр_2020_прил.10_т.1_п.7_гр.3 | Производство работ осуществляется в помещениях и иных ограниченных пространствах высотой до 1,8 м ОЗП=1,35; ЭМ=1,35 к расх.; ЗПМ=1,35; ТЗ=1,35; ТЗМ=1,35 | [35 empty] | Производство работ осуществляется в помещениях и иных ограниченных пространствах высотой до 1,8 м ОЗП=1,35; ЭМ=1,35 к расх.; ЗПМ=1,35; ТЗ=1,35; ТЗМ=1,35
| ОП п.1.10.15 | Прокладка кабеля по воздушным желобам на объекте до 10 км ОЗП=1,1; ЭМ=1,1 к расх.; ЗПМ=1,1; ТЗ=1,1; ТЗМ=1,1 | [35 empty] | Прокладка кабеля по воздушным желобам на объекте до 10 км ОЗП=1,1; ЭМ=1,1 к расх.; ЗПМ=1,1; ТЗ=1,1; ТЗМ=1,1
| 1 | ОТ(ЗТ) |  |  |  | 4: чел.-ч; 7: 4.2619; 12: 4053.58 | [24 empty] | ОТ(ЗТ)
| 1-100-30 | Средний разряд работы 3,0 |  |  |  | чел.-ч | 4.1 | 1.485 | 4.2619 |  |  | 951.11 |  | 4053.58 | [25 empty] | Средний разряд работы 3,0
| 2 | ЭМ |  |  |  | 12: 464.39 | [24 empty] | ЭМ
|  | ОТм(ЗТм) |  |  |  | 4: чел.-ч; 7: 0.2079; 12: 255.89 | [24 empty] | ОТм(ЗТм)
| 91.06.05-011 | Погрузчики одноковшовые универсальные фронтальные пневмоколесные, номинальная вместимость основного ковша 2,6 м3, грузоподъемность 5 т |  |  |  | маш.-ч | 0.2 | 1.485 | 0.2079 |  |  | 2233.72 |  | 464.39 | [25 empty] | Погрузчики одноковшовые универсальные фронтальные пневмоколесные, номинальная вместимость основного ковша 2,6 м3, грузоподъемность 5 т
| 4-100-050 | ОТм(Зтм) Средний разряд машинистов 5 |  |  |  | чел.-ч | 0.2 | 1.485 | 0.2079 |  |  | 1230.85 |  | 255.89 | [26 empty] | ОТм(Зтм) Средний разряд машинистов 5
| 4 | М |  |  |  | 12: 45.14 | [24 empty] | М
| 01.7.02.07-0011 | Прессшпан листовой, марка А |  |  |  | кг | 0.03 |  | 0.021 | 206.43 | 1.93 | 398.41 |  | 8.37 | [25 empty] | Прессшпан листовой, марка А
| 01.7.07.03-0007 | Воск полиэтиленовый, неокисленный |  |  |  | кг | 0.05 |  | 0.035 | 137.72 | 1.96 | 269.93 |  | 9.45 | [25 empty] | Воск полиэтиленовый, неокисленный
| 01.7.20.07-0002 | Шпагат из пенькового волокна, диаметр 1,7 мм |  |  |  | кг | 0.1 |  | 0.07 | 214.47 | 1.82 | 390.34 |  | 27.32 | [25 empty] | Шпагат из пенькового волокна, диаметр 1,7 мм
|  | Итого прямые затраты |  |  |  | 12: 4819 | [28 empty] | Итого прямые затраты
14.1 | 421/пр_2020_п.75_пп.а | Вспомогательные ненормируемые материальные ресурсы |  |  |  | 4: %; 5: 2; 7: 2; 12: 54.59 | [35 empty] | Вспомогательные ненормируемые материальные ресурсы
|  | ФОТ |  |  |  | 12: 4309.47 | [29 empty] | ФОТ
| Пр/812-051.1-3 | НР Прокладка и монтаж сетей связи |  |  |  | 4: %; 5: 95; 7: 95; 12: 4094 | [29 empty] | НР Прокладка и монтаж сетей связи
| Пр/774-051.1 | СП Прокладка и монтаж сетей связи |  |  |  | 4: %; 5: 46; 7: 46; 12: 1982.36 | [29 empty] | СП Прокладка и монтаж сетей связи
|  | Всего по позиции |  |  |  | 10: 15642.79; 12: 10949.95 | [30 empty] | Всего по позиции
15 | ФСБЦ-21.1.04.01-1046 | Кабель витая пара U/UTP 4х2х0,52, категория 5e |  |  |  | 1000 м | 0.2652 | 0.5 | 0.1326 | 28272.17 | 1.33 | 37601.99 |  | 4986.02 | [22 empty] | Кабель витая пара U/UTP 4х2х0,52, категория 5e
|  | Всего по позиции |  |  |  | 12: 4986.02 | [30 empty] | Всего по позиции
|  | Итоги по разделу 2 Проводка : | [43 empty] | Итоги по разделу 2 Проводка :
|  | Всего прямые затраты (справочно) |  |  |  | 12: 48725.59 | [32 empty] | Всего прямые затраты (справочно)
|  | в том числе: | [44 empty] | в том числе:
|  | Оплата труда рабочих |  |  |  | 12: 31404.36 | [32 empty] | Оплата труда рабочих
|  | Эксплуатация машин |  |  |  | 12: 1222.64 | [32 empty] | Эксплуатация машин
|  | Оплата труда машинистов (Отм) |  |  |  | 12: 642.13 | [32 empty] | Оплата труда машинистов (Отм)
|  | Материалы |  |  |  | 12: 15456.46 | [32 empty] | Материалы
|  | Строительные работы |  |  |  | 12: 4986.02 | [32 empty] | Строительные работы
|  | в том числе: | [44 empty] | в том числе:
|  | материалы |  |  |  | 12: 4986.02 | [32 empty] | материалы
|  | Монтажные работы |  |  |  | 12: 92253.57 | [32 empty] | Монтажные работы
|  | в том числе: | [44 empty] | в том числе:
|  | оплата труда |  |  |  | 12: 31404.36 | [32 empty] | оплата труда
|  | эксплуатация машин и механизмов |  |  |  | 12: 1222.64 | [32 empty] | эксплуатация машин и механизмов
|  | оплата труда машинистов (Отм) |  |  |  | 12: 642.13 | [32 empty] | оплата труда машинистов (Отм)
|  | материалы |  |  |  | 12: 10470.44 | [32 empty] | материалы
|  | накладные расходы |  |  |  | 12: 32385.76 | [32 empty] | накладные расходы
|  | сметная прибыль |  |  |  | 12: 16128.24 | [32 empty] | сметная прибыль
|  | Всего ФОТ (справочно) |  |  |  | 12: 32046.49 | [32 empty] | Всего ФОТ (справочно)
|  | Всего накладные расходы (справочно) |  |  |  | 12: 32385.76 | [32 empty] | Всего накладные расходы (справочно)
|  | Всего сметная прибыль (справочно) |  |  |  | 12: 16128.24 | [32 empty] | Всего сметная прибыль (справочно)
|  | Всего по разделу 2 Проводка |  |  |  | 12: 97239.59 | [33 empty] | Всего по разделу 2 Проводка
|  | справочно: | [44 empty] | справочно:
|  | Затраты труда рабочих |  |  |  | 7: 30,38445 | [34 empty] | Затраты труда рабочих
|  | Затраты труда машинистов |  |  |  | 7: 0,5157 | [34 empty] | Затраты труда машинистов
Раздел 3. Модем М1 | [34 empty] | Раздел 3. Модем М1
16 | ГЭСНм11-01-001-02 | Конструкции для установки приборов, масса: до 2 кг |  |  |  | 4: шт; 5: 2; 6: 1; 7: 2 | [22 empty] | Конструкции для установки приборов, масса: до 2 кг
| 421/пр_2020_прил.10_т.1_п.7_гр.3 | Производство работ осуществляется в помещениях и иных ограниченных пространствах высотой до 1,8 м ОЗП=1,35; ЭМ=1,35 к расх.; ЗПМ=1,35; ТЗ=1,35; ТЗМ=1,35 | [35 empty] | Производство работ осуществляется в помещениях и иных ограниченных пространствах высотой до 1,8 м ОЗП=1,35; ЭМ=1,35 к расх.; ЗПМ=1,35; ТЗ=1,35; ТЗМ=1,35
| 1 | ОТ(ЗТ) |  |  |  | 4: чел.-ч; 7: 1.404; 12: 1369.03 | [24 empty] | ОТ(ЗТ)
| 1-100-32 | Средний разряд работы 3,2 |  |  |  | чел.-ч | 0.52 | 1.35 | 1.404 |  |  | 975.09 |  | 1369.03 | [25 empty] | Средний разряд работы 3,2
| 2 | ЭМ |  |  |  | 12: 32.11 | [24 empty] | ЭМ
|  | ОТм(ЗТм) |  |  |  | 4: чел.-ч; 7: 0.081; 12: 86.76 | [24 empty] | ОТм(ЗТм)
| 91.17.04-233 | Аппараты сварочные для ручной дуговой сварки, сварочный ток до 350 А |  |  |  | маш.-ч | 0.08 | 1.35 | 0.216 |  |  | 20.53 |  | 4.43 | [25 empty] | Аппараты сварочные для ручной дуговой сварки, сварочный ток до 350 А
| 91.21.01-012 | Агрегаты окрасочные высокого давления для окраски поверхностей конструкций, мощность 1 кВт |  |  |  | маш.-ч | 0.034 | 1.35 | 0.0918 | 4.52 | 1.41 | 6.37 |  | 0.58 | [25 empty] | Агрегаты окрасочные высокого давления для окраски поверхностей конструкций, мощность 1 кВт
| 91.21.12-002 | Ножницы листовые кривошипные гильотинные |  |  |  | маш.-ч | 0.015 | 1.35 | 0.0405 | 143.61 | 1.71 | 245.57 |  | 9.95 | [25 empty] | Ножницы листовые кривошипные гильотинные
| 91.21.16-013 | Прессы кривошипные простого действия 25 кН (2,5 тс) |  |  |  | маш.-ч | 0.015 | 1.35 | 0.0405 | 23.3 | 1.84 | 42.87 |  | 1.74 | [25 empty] | Прессы кривошипные простого действия 25 кН (2,5 тс)
| 4-100-040 | ОТм(Зтм) Средний разряд машинистов 4 |  |  |  | чел.-ч | 0.015 | 1.35 | 0.0405 |  |  | 1071 |  | 43.38 | [26 empty] | ОТм(Зтм) Средний разряд машинистов 4
| 91.21.16-014 | Прессы листогибочные кривошипные 1000 кН (100 тс) |  |  |  | маш.-ч | 0.015 | 1.35 | 0.0405 | 187.58 | 1.84 | 345.15 |  | 13.98 | [25 empty] | Прессы листогибочные кривошипные 1000 кН (100 тс)
| 4-100-040 | ОТм(Зтм) Средний разряд машинистов 4 |  |  |  | чел.-ч | 0.015 | 1.35 | 0.0405 |  |  | 1071 |  | 43.38 | [26 empty] | ОТм(Зтм) Средний разряд машинистов 4
| 91.21.19-031 | Станки сверлильные |  |  |  | маш.-ч | 0.015 | 1.35 | 0.0405 | 23.89 | 1.48 | 35.36 |  | 1.43 | [25 empty] | Станки сверлильные
| 4 | М |  |  |  | 12: 528.32 | [24 empty] | М
| 01.7.03.04-0001 | Электроэнергия |  |  |  | 4: кВт-ч; 5: 0.112; 7: 0.224; 10: 3.92; 12: 0.88 | [25 empty] | Электроэнергия
| 01.7.11.07-0227 | Электроды сварочные для сварки низколегированных и углеродистых сталей УОНИ 13/45, Э42А, диаметр 4-5 мм |  |  |  | кг | 0.08 |  | 0.16 | 155.63 | 1.17 | 182.09 |  | 29.13 | [25 empty] | Электроды сварочные для сварки низколегированных и углеродистых сталей УОНИ 13/45, Э42А, диаметр 4-5 мм
| 01.7.15.03-0031 | Болты стальные оцинкованные с шестигранной головкой и оцинкованной шестигранной гайкой, диаметр резьбы болта и гайки М6, длина болта 12-60 мм |  |  |  | кг | 0.01 |  | 0.02 | 154.58 | 1.19 | 183.95 |  | 3.68 | [25 empty] | Болты стальные оцинкованные с шестигранной головкой и оцинкованной шестигранной гайкой, диаметр резьбы болта и гайки М6, длина болта 12-60 мм
| 01.7.15.07-0007 | Дюбели пластмассовые, диаметр 14 мм, длина 70 мм |  |  |  | 100 шт | 0.03 |  | 0.06 | 170.67 | 1.45 | 247.47 |  | 14.85 | [25 empty] | Дюбели пластмассовые, диаметр 14 мм, длина 70 мм
| 08.3.05.02-0021 | Прокат листовой горячекатаный, марки стали Ст3сп, Ст3пс, ширина 1200-3000 мм, толщина 1-8 мм |  |  |  | т | 0.001 |  | 0.002 | 71131.5 | 1.13 | 80378.6 |  | 160.76 | [25 empty] | Прокат листовой горячекатаный, марки стали Ст3сп, Ст3пс, ширина 1200-3000 мм, толщина 1-8 мм
| 08.3.07.01-0037 | Прокат стальной горячекатаный полосовой, марки стали Ст3сп, Ст3пс, размеры 30х4 мм |  |  |  | т | 0.00069 |  | 0.00138 | 72081.28 | 1.08 | 77847.78 |  | 107.43 | [25 empty] | Прокат стальной горячекатаный полосовой, марки стали Ст3сп, Ст3пс, размеры 30х4 мм
| 08.3.08.02-0058 | Уголок стальной горячекатаный равнополочный, марки стали Ст3сп, Ст3пс, ширина полок 35-56 мм, толщина полки 3-5 мм |  |  |  | т | 0.00135 |  | 0.0027 | 70842.5 | 0.87 | 61632.98 |  | 166.41 | [25 empty] | Уголок стальной горячекатаный равнополочный, марки стали Ст3сп, Ст3пс, ширина полок 35-56 мм, толщина полки 3-5 мм
| 14.4.01.01-0003 | Грунтовка ГФ-021 |  |  |  | т | 4e-05 |  | 8e-05 | 51280.15 | 2.27 | 116405.94 |  | 9.31 | [25 empty] | Грунтовка ГФ-021
| 14.4.04.09-0016 | Эмаль ХВ-124, цветная |  |  |  | т | 5e-05 |  | 0.0001 | 146734.48 | 1.42 | 208362.96 |  | 20.84 | [25 empty] | Эмаль ХВ-124, цветная
| 14.5.09.07-0030 | Растворитель Р-4 |  |  |  | т | 3e-05 |  | 6e-05 | 98526.45 | 2.11 | 207890.81 |  | 12.47 | [25 empty] | Растворитель Р-4
| 14.5.09.11-0102 | Уайт-спирит |  |  |  | кг | 0.01 |  | 0.02 | 60.6 | 2.11 | 127.87 |  | 2.56 | [25 empty] | Уайт-спирит
|  | Итого прямые затраты |  |  |  | 12: 2016.22 | [28 empty] | Итого прямые затраты
16.1 | 421/пр_2020_п.75_пп.а | Вспомогательные ненормируемые материальные ресурсы |  |  |  | 4: %; 5: 2; 7: 2; 12: 20.28 | [35 empty] | Вспомогательные ненормируемые материальные ресурсы
|  | ФОТ |  |  |  | 12: 1455.79 | [29 empty] | ФОТ
| Пр/812-053.0-3 | НР Приборы, средства автоматизации и вычислительной техники |  |  |  | 4: %; 5: 95; 7: 95; 12: 1383 | [29 empty] | НР Приборы, средства автоматизации и вычислительной техники
| Пр/774-053.0 | СП Приборы, средства автоматизации и вычислительной техники |  |  |  | 4: %; 5: 46; 7: 46; 12: 669.66 | [29 empty] | СП Приборы, средства автоматизации и вычислительной техники
|  | Всего по позиции |  |  |  | 10: 2044.58; 12: 4089.16 | [30 empty] | Всего по позиции
17 О | ТЦ_62.1.02.23_77_7731314950_06.02.2026_01_3.1 | Шкаф коммутационный 2 порта RS-485, коммутатор Ethernet |  |  |  | шт | 2 | 1 | 2 |  |  | 90773.08 |  | 181546.16 | [22 empty] | Шкаф коммутационный 2 порта RS-485, коммутатор Ethernet
|  | Всего по позиции |  |  |  | 12: 181546.16 | [30 empty] | Всего по позиции
18 | ГЭСНм11-03-001-01 | Приборы, устанавливаемые на металлоконструкциях, щитах и пультах, масса: до 5 кг | [34 empty] | Приборы, устанавливаемые на металлоконструкциях, щитах и пультах, масса: до 5 кг | bar: 4 to 7
| 421/пр_2020_прил.10_т.1_п.7_гр.3 | Производство работ осуществляется в помещениях и иных ограниченных пространствах высотой до 1,8 м ОЗП=1,35; ЭМ=1,35 к расх.; ЗПМ=1,35; ТЗ=1,35; ТЗМ=1,35 | [35 empty] | Производство работ осуществляется в помещениях и иных ограниченных пространствах высотой до 1,8 м ОЗП=1,35; ЭМ=1,35 к расх.; ЗПМ=1,35; ТЗ=1,35; ТЗМ=1,35
| 1 | ОТ(ЗТ) |  |  |  | 4: чел.-ч; 7: 0.702; 12: 774.28 | [24 empty] | ОТ(ЗТ)
| 1-100-42 | Средний разряд работы 4,2 |  |  |  | чел.-ч | 0.52 | 1.35 | 0.702 |  |  | 1102.97 |  | 774.28 | [25 empty] | Средний разряд работы 4,2
| 4 | М |  |  |  | 12: 6.44 | [24 empty] | М
| 01.7.15.03-0031 | Болты стальные оцинкованные с шестигранной головкой и оцинкованной шестигранной гайкой, диаметр резьбы болта и гайки М6, длина болта 12-60 мм |  |  |  | кг | 0.035 |  | 0.035 | 154.58 | 1.19 | 183.95 |  | 6.44 | [25 empty] | Болты стальные оцинкованные с шестигранной головкой и оцинкованной шестигранной гайкой, диаметр резьбы болта и гайки М6, длина болта 12-60 мм
|  | Итого прямые затраты |  |  |  | 12: 780.72 | [28 empty] | Итого прямые затраты
18.1 | 421/пр_2020_п.75_пп.а | Вспомогательные ненормируемые материальные ресурсы |  |  |  | 4: %; 5: 2; 7: 2; 12: 11.47 | [35 empty] | Вспомогательные ненормируемые материальные ресурсы
|  | ФОТ |  |  |  | 12: 774.28 | [29 empty] | ФОТ
| Пр/812-053.0-3 | НР Приборы, средства автоматизации и вычислительной техники |  |  |  | 4: %; 5: 95; 7: 95; 12: 735.57 | [29 empty] | НР Приборы, средства автоматизации и вычислительной техники
| Пр/774-053.0 | СП Приборы, средства автоматизации и вычислительной техники |  |  |  | 4: %; 5: 46; 7: 46; 12: 356.17 | [29 empty] | СП Приборы, средства автоматизации и вычислительной техники
|  | Всего по позиции |  |  |  | 10: 1883.93; 12: 1883.93 | [30 empty] | Всего по позиции
19 О | ТЦ_61.3.05.00_77_7731314950_06.02.2026_01_2.1 | Блок индикации Smart Logger |  |  |  | шт | 1 | 1 | 1 |  |  | 56937.45 |  | 56937.45 | [22 empty] | Блок индикации Smart Logger
|  | Всего по позиции |  |  |  | 12: 56937.45 | [30 empty] | Всего по позиции
20 О | ТЦ_61.3.05.00_77_7731314950_06.02.2026_01_4.1 | Лицензия на подключение 1 устройства к серверу Gorizont Geotecnical Solution |  |  |  | шт | 14 | 1 | 14 |  |  | 3276.55 |  | 45871.7 | [22 empty] | Лицензия на подключение 1 устройства к серверу Gorizont Geotecnical Solution
|  | Всего по позиции |  |  |  | 12: 45871.7 | [30 empty] | Всего по позиции
|  | Итоги по разделу 3 Модем М1 : | [43 empty] | Итоги по разделу 3 Модем М1 :
|  | Всего прямые затраты (справочно) |  |  |  | 12: 2828.69 | [32 empty] | Всего прямые затраты (справочно)
|  | в том числе: | [44 empty] | в том числе:
|  | Оплата труда рабочих |  |  |  | 12: 2143.31 | [32 empty] | Оплата труда рабочих
|  | Эксплуатация машин |  |  |  | 12: 32.11 | [32 empty] | Эксплуатация машин
|  | Оплата труда машинистов (Отм) |  |  |  | 12: 86.76 | [32 empty] | Оплата труда машинистов (Отм)
|  | Материалы |  |  |  | 12: 566.51 | [32 empty] | Материалы
|  | Монтажные работы |  |  |  | 12: 5973.09 | [32 empty] | Монтажные работы
|  | в том числе: | [44 empty] | в том числе:
|  | оплата труда |  |  |  | 12: 2143.31 | [32 empty] | оплата труда
|  | эксплуатация машин и механизмов |  |  |  | 12: 32.11 | [32 empty] | эксплуатация машин и механизмов
|  | оплата труда машинистов (Отм) |  |  |  | 12: 86.76 | [32 empty] | оплата труда машинистов (Отм)
|  | материалы |  |  |  | 12: 566.51 | [32 empty] | материалы
|  | накладные расходы |  |  |  | 12: 2118.57 | [32 empty] | накладные расходы
|  | сметная прибыль |  |  |  | 12: 1025.83 | [32 empty] | сметная прибыль
|  | Оборудование |  |  |  | 12: 284355.31 | [32 empty] | Оборудование
|  | Инженерное оборудование |  |  |  | 12: 284355.31 | [32 empty] | Инженерное оборудование
|  | Всего ФОТ (справочно) |  |  |  | 12: 2230.07 | [32 empty] | Всего ФОТ (справочно)
|  | Всего накладные расходы (справочно) |  |  |  | 12: 2118.57 | [32 empty] | Всего накладные расходы (справочно)
|  | Всего сметная прибыль (справочно) |  |  |  | 12: 1025.83 | [32 empty] | Всего сметная прибыль (справочно)
|  | Всего по разделу 3 Модем М1 |  |  |  | 12: 290328.4 | [33 empty] | Всего по разделу 3 Модем М1
|  | справочно: | [44 empty] | справочно:
|  | Оборудование, отсутствующее в ФРСН |  |  |  | 12: 284355.31 | [32 empty] | Оборудование, отсутствующее в ФРСН
|  | Затраты труда рабочих |  |  |  | 7: 2,106 | [34 empty] | Затраты труда рабочих
|  | Затраты труда машинистов |  |  |  | 7: 0,081 | [34 empty] | Затраты труда машинистов
Раздел 4. Нивелировочная марка Нм1 | [34 empty] | Раздел 4. Нивелировочная марка Нм1
21 | ГЭСН09-05-014-01 | Установка номерных табличек: для квартир |  |  |  | 4: шт; 5: 28; 6: 0.5; 7: 14 | [22 empty] | Установка номерных табличек: для квартир
| 421/пр_2020_прил.10_т.1_п.7_гр.3 | Производство работ осуществляется в помещениях и иных ограниченных пространствах высотой до 1,8 м ОЗП=1,35; ЭМ=1,35 к расх.; ЗПМ=1,35; ТЗ=1,35; ТЗМ=1,35 | [35 empty] | Производство работ осуществляется в помещениях и иных ограниченных пространствах высотой до 1,8 м ОЗП=1,35; ЭМ=1,35 к расх.; ЗПМ=1,35; ТЗ=1,35; ТЗМ=1,35
| 1 | ОТ(ЗТ) |  |  |  | 4: чел.-ч; 7: 1.701; 12: 1617.84 | [24 empty] | ОТ(ЗТ)
| 1-100-30 | Средний разряд работы 3,0 |  |  |  | чел.-ч | 0.09 | 1.35 | 1.701 |  |  | 951.11 |  | 1617.84 | [25 empty] | Средний разряд работы 3,0
| 4 | М |  |  |  | 12: 138.07 | [24 empty] | М
| 01.7.15.07-0008 | Дюбели пластмассовые с шурупами, диаметр 8 мм, длина 40 мм, диаметр шурупа 5 мм, длина шурупа 40 мм |  |  |  | 100 шт | 0.02 |  | 0.28 | 340.08 | 1.45 | 493.12 |  | 138.07 | [25 empty] | Дюбели пластмассовые с шурупами, диаметр 8 мм, длина 40 мм, диаметр шурупа 5 мм, длина шурупа 40 мм
Н | 20.3.04.02 | Знаки, таблички |  |  |  | 4: шт; 5: 1; 7: 14 | [27 empty] | Знаки, таблички
|  | Итого прямые затраты |  |  |  | 12: 1755.91 | [28 empty] | Итого прямые затраты
|  | ФОТ |  |  |  | 12: 1617.84 | [29 empty] | ФОТ
| Пр/812-009.0-3 | НР Строительные металлические конструкции |  |  |  | 4: %; 5: 98; 7: 98; 12: 1585.48 | [29 empty] | НР Строительные металлические конструкции
| Пр/774-009.0 | СП Строительные металлические конструкции |  |  |  | 4: %; 5: 62; 7: 62; 12: 1003.06 | [29 empty] | СП Строительные металлические конструкции
|  | Всего по позиции |  |  |  | 10: 310.32; 12: 4344.45 | [30 empty] | Всего по позиции
22 | ФСБЦ-08.4.01.02-0011 | Детали закладные и накладные изготовленные без применения сварки, гнутья, сверления (пробивки) отверстий, поставляемые отдельно |  |  |  | т | 0.00056 | 0.5 | 0.00028 | 115095.05 | 1.37 | 157680.22 |  | 44.15 | [22 empty] | Детали закладные и накладные изготовленные без применения сварки, гнутья, сверления (пробивки) отверстий, поставляемые отдельно
|  | Всего по позиции |  |  |  | 12: 44.15 | [30 empty] | Всего по позиции
|  | Итоги по разделу 4 Нивелировочная марка Нм1 : | [43 empty] | Итоги по разделу 4 Нивелировочная марка Нм1 :
|  | Всего прямые затраты (справочно) |  |  |  | 12: 1800.06 | [32 empty] | Всего прямые затраты (справочно)
|  | в том числе: | [44 empty] | в том числе:
|  | Оплата труда рабочих |  |  |  | 12: 1617.84 | [32 empty] | Оплата труда рабочих
|  | Материалы |  |  |  | 12: 182.22 | [32 empty] | Материалы
|  | Строительные работы |  |  |  | 12: 4388.6 | [32 empty] | Строительные работы
|  | в том числе: | [44 empty] | в том числе:
|  | оплата труда |  |  |  | 12: 1617.84 | [32 empty] | оплата труда
|  | материалы |  |  |  | 12: 182.22 | [32 empty] | материалы
|  | накладные расходы |  |  |  | 12: 1585.48 | [32 empty] | накладные расходы
|  | сметная прибыль |  |  |  | 12: 1003.06 | [32 empty] | сметная прибыль
|  | Всего ФОТ (справочно) |  |  |  | 12: 1617.84 | [32 empty] | Всего ФОТ (справочно)
|  | Всего накладные расходы (справочно) |  |  |  | 12: 1585.48 | [32 empty] | Всего накладные расходы (справочно)
|  | Всего сметная прибыль (справочно) |  |  |  | 12: 1003.06 | [32 empty] | Всего сметная прибыль (справочно)
|  | Всего по разделу 4 Нивелировочная марка Нм1 |  |  |  | 12: 4388.6 | [33 empty] | Всего по разделу 4 Нивелировочная марка Нм1
|  | справочно: | [44 empty] | справочно:
|  | Затраты труда рабочих |  |  |  | 7: 1,701 | [34 empty] | Затраты труда рабочих
Раздел 5. Гидрогеологическая скважина Гс1 - 3 шт | [34 empty] | Раздел 5. Гидрогеологическая скважина Гс1 - 3 шт
23 | ГЭСН05-01-107-03 | Установка термометрических скважин в многолетнемерзлых грунтах диаметром: 57 мм длиной до 13 м с защитным кожухом длиной до 2 м |  |  |  | 4: 100 м; 5: 0.45; 6: 1; 7: 0.45 | [22 empty] | Установка термометрических скважин в многолетнемерзлых грунтах диаметром: 57 мм длиной до 13 м с защитным кожухом длиной до 2 м
| 421/пр_2020_прил.10_т.1_п.7_гр.3 | Производство работ осуществляется в помещениях и иных ограниченных пространствах высотой до 1,8 м ОЗП=1,35; ЭМ=1,35 к расх.; ЗПМ=1,35; ТЗ=1,35; ТЗМ=1,35 | [35 empty] | Производство работ осуществляется в помещениях и иных ограниченных пространствах высотой до 1,8 м ОЗП=1,35; ЭМ=1,35 к расх.; ЗПМ=1,35; ТЗ=1,35; ТЗМ=1,35
| 1 | ОТ(ЗТ) |  |  |  | 4: чел.-ч; 7: 4.4408; 12: 4188.23 | [24 empty] | ОТ(ЗТ)
| 1-100-29 | Средний разряд работы 2,9 |  |  |  | чел.-ч | 7.31 | 1.35 | 4.4408 |  |  | 943.12 |  | 4188.23 | [25 empty] | Средний разряд работы 2,9
| 2 | ЭМ |  |  |  | 12: 3249.99 | [24 empty] | ЭМ
|  | ОТм(ЗТм) |  |  |  | 4: чел.-ч; 7: 7.4905; 12: 7623.33 | [24 empty] | ОТм(ЗТм)
| 91.04.01-110 | Установки буровые шнековые малогабаритные на гусеничном ходу, диаметр бурения 70, 110 и 150 мм, глубина бурения (соответственно диаметрам бурения) 50, 35 и 15 м |  |  |  | маш.-ч | 5.9 | 1.35 | 3.5842 | 391.97 | 1.72 | 674.19 |  | 2416.47 | [25 empty] | Установки буровые шнековые малогабаритные на гусеничном ходу, диаметр бурения 70, 110 и 150 мм, глубина бурения (соответственно диаметрам бурения) 50, 35 и 15 м
| 4-100-035 | ОТм(Зтм) Средний разряд машинистов 3,5 |  |  |  | чел.-ч | 11.8 | 1.35 | 7.1685 |  |  | 1011.05 |  | 7247.71 | [26 empty] | ОТм(Зтм) Средний разряд машинистов 3,5
| 91.05.05-015 | Краны на автомобильном ходу, грузоподъемность 16 т |  |  |  | маш.-ч | 0.09 | 1.35 | 0.054675 |  |  | 2486.03 |  | 135.92 | [25 empty] | Краны на автомобильном ходу, грузоподъемность 16 т
| 4-100-060 | ОТм(Зтм) Средний разряд машинистов 6 |  |  |  | чел.-ч | 0.09 | 1.35 | 0.054675 |  |  | 1438.65 |  | 78.66 | [26 empty] | ОТм(Зтм) Средний разряд машинистов 6
| 91.05.13-002 | Автомобили бортовые, грузоподъемность до 6 т, с краном-манипулятором, грузоподъемность 6,2 т |  |  |  | маш.-ч | 0.33 | 1.35 | 0.20047 |  |  | 2862.14 |  | 573.79 | [25 empty] | Автомобили бортовые, грузоподъемность до 6 т, с краном-манипулятором, грузоподъемность 6,2 т
| 4-100-040 | ОТм(Зтм) Средний разряд машинистов 4 |  |  |  | чел.-ч | 0.33 | 1.35 | 0.20047 |  |  | 1071 |  | 214.71 | [26 empty] | ОТм(Зтм) Средний разряд машинистов 4
| 91.14.04-001 | Тягачи седельные, нагрузка на седельно-сцепное устройство до 12 т |  |  |  | маш.-ч | 0.11 | 1.35 | 0.066825 |  |  | 1614.83 |  | 107.91 | [25 empty] | Тягачи седельные, нагрузка на седельно-сцепное устройство до 12 т
| 4-100-050 | ОТм(Зтм) Средний разряд машинистов 5 |  |  |  | чел.-ч | 0.11 | 1.35 | 0.066825 |  |  | 1230.85 |  | 82.25 | [26 empty] | ОТм(Зтм) Средний разряд машинистов 5
| 91.14.05-012 | Полуприцепы общего назначения, грузоподъемность до 15 т |  |  |  | маш.-ч | 0.11 | 1.35 | 0.066825 | 105.74 | 2.25 | 237.92 |  | 15.9 | [25 empty] | Полуприцепы общего назначения, грузоподъемность до 15 т
| 4 | М |  |  |  | 12: 23440.39 | [24 empty] | М
| 01.4.01.03-1042 | Долото шнековое двухлопастное, диаметр 95 мм |  |  |  | шт | 3.4 |  | 1.53 | 7657.05 | 1.48 | 11332.43 |  | 17338.62 | [25 empty] | Долото шнековое двухлопастное, диаметр 95 мм
| 01.4.01.10-0025 | Шнек буровой без проходного отверстия, длина 2000 мм, диаметр 200 мм |  |  |  | шт | 0.14 |  | 0.063 | 18946.3 | 1.25 | 23682.88 |  | 1492.02 | [25 empty] | Шнек буровой без проходного отверстия, длина 2000 мм, диаметр 200 мм
| 01.4.01.10-0106 | Шнек буровой без проходного отверстия, длина 1500 мм, диаметр 90 мм |  |  |  | шт | 1.68 |  | 0.756 | 4873.23 | 1.25 | 6091.54 |  | 4605.2 | [25 empty] | Шнек буровой без проходного отверстия, длина 1500 мм, диаметр 90 мм
| 01.7.03.04-0001 | Электроэнергия |  |  |  | 4: кВт-ч; 5: 0.07; 7: 0.0315; 10: 3.92; 12: 0.12 | [25 empty] | Электроэнергия
| 01.7.17.06-0092 | Круг отрезной плоский, размеры 230х3х22 мм |  |  |  | шт | 0.14 |  | 0.063 | 56.21 | 1.25 | 70.26 |  | 4.43 | [25 empty] | Круг отрезной плоский, размеры 230х3х22 мм
П,Н | 23.3.11.01 | Термометрические скважины с защитным кожухом |  |  |  | 4: шт; 5: 0; 7: 0 | [27 empty] | Термометрические скважины с защитным кожухом
|  | Итого прямые затраты |  |  |  | 12: 38501.94 | [28 empty] | Итого прямые затраты
|  | ФОТ |  |  |  | 12: 11811.56 | [29 empty] | ФОТ
| Пр/812-005.1-3 | НР Свайные работы |  |  |  | 4: %; 5: 123; 7: 123; 12: 14528.22 | [29 empty] | НР Свайные работы
| Пр/774-005.1 | СП Свайные работы |  |  |  | 4: %; 5: 70; 7: 70; 12: 8268.09 | [29 empty] | СП Свайные работы
|  | Всего по позиции |  |  |  | 10: 136218.33; 12: 61298.25 | [30 empty] | Всего по позиции
24 | ФСБЦ-07.2.07.12-0029 | Металлоконструкции зданий и сооружений с преобладанием гнутых профилей и круглых труб, сталь С345 |  |  |  | т | 0.1857 | 1 | 0.1857 | 127392.04 | 1.61 | 205101.18 |  | 38087.29 | [22 empty] | Металлоконструкции зданий и сооружений с преобладанием гнутых профилей и круглых труб, сталь С345
|  | Всего по позиции |  |  |  | 12: 38087.29 | [30 empty] | Всего по позиции
25 | ФСБЦ-01.7.04.04-0030 | Замок накладной цилиндровый механический, ригель прямоугольного сечения, механизм открывания изнутри ручкой, без защелки, с фиксатором, количество ригелей 1, размеры ригеля 8х35 мм, в комплекте с запорной планкой |  |  |  | компл | 3 | 1 | 3 | 588.49 | 1.28 | 753.27 |  | 2259.81 | [22 empty] | Замок накладной цилиндровый механический, ригель прямоугольного сечения, механизм открывания изнутри ручкой, без защелки, с фиксатором, количество ригелей 1, размеры ригеля 8х35 мм, в комплекте с запорной планкой
|  | Всего по позиции |  |  |  | 12: 2259.81 | [30 empty] | Всего по позиции
Крепление скважины обсадной трубой | [35 empty] | Крепление скважины обсадной трубой
26 | ГЭСН04-02-011-02 | Свободный спуск или подъем обсадных труб (надфильтровых труб) в трубах большего диаметра: при шнековом бурении с соединением сварным |  |  |  | 4: 10 м; 5: 4.5; 6: 1; 7: 4.5 | [22 empty] | Свободный спуск или подъем обсадных труб (надфильтровых труб) в трубах большего диаметра: при шнековом бурении с соединением сварным
| 421/пр_2020_прил.10_т.1_п.7_гр.3 | Производство работ осуществляется в помещениях и иных ограниченных пространствах высотой до 1,8 м ОЗП=1,35; ЭМ=1,35 к расх.; ЗПМ=1,35; ТЗ=1,35; ТЗМ=1,35 | [35 empty] | Производство работ осуществляется в помещениях и иных ограниченных пространствах высотой до 1,8 м ОЗП=1,35; ЭМ=1,35 к расх.; ЗПМ=1,35; ТЗ=1,35; ТЗМ=1,35
| Прил.4.3 п.3.7 | Бурение в стесненных условиях ОЗП=1,1; ЭМ=1,1 к расх.; ЗПМ=1,1; ТЗ=1,1; ТЗМ=1,1 | [35 empty] | Бурение в стесненных условиях ОЗП=1,1; ЭМ=1,1 к расх.; ЗПМ=1,1; ТЗ=1,1; ТЗМ=1,1
| 1 | ОТ(ЗТ) |  |  |  | 4: чел.-ч; 7: 29.804; 12: 31920.03 | [24 empty] | ОТ(ЗТ)
| 1-100-40 | Средний разряд работы 4,0 |  |  |  | чел.-ч | 4.46 | 1.485 | 29.804 |  |  | 1071 |  | 31920.03 | [25 empty] | Средний разряд работы 4,0
| 2 | ЭМ |  |  |  | 12: 31300.04 | [24 empty] | ЭМ
|  | ОТм(ЗТм) |  |  |  | 4: чел.-ч; 7: 8.2195; 12: 12333.42 | [24 empty] | ОТм(ЗТм)
| 91.04.01-021 | Установки шнекового бурения на автомобильном ходу, глубина бурения до 60 м, грузоподъемность мачты 3,7 т |  |  |  | маш.-ч | 1.1 | 1.485 | 7.3507 | 2167.03 | 1.81 | 3922.32 |  | 28831.99 | [25 empty] | Установки шнекового бурения на автомобильном ходу, глубина бурения до 60 м, грузоподъемность мачты 3,7 т
| 4-100-070 | ОТм(Зтм) Средний разряд машинистов 7 |  |  |  | чел.-ч | 1.1 | 1.485 | 7.3507 |  |  | 1534.56 |  | 11280.17 | [26 empty] | ОТм(Зтм) Средний разряд машинистов 7
| 91.05.05-015 | Краны на автомобильном ходу, грузоподъемность 16 т |  |  |  | маш.-ч | 0.05 | 1.485 | 0.33413 |  |  | 2486.03 |  | 830.64 | [25 empty] | Краны на автомобильном ходу, грузоподъемность 16 т
| 4-100-060 | ОТм(Зтм) Средний разряд машинистов 6 |  |  |  | чел.-ч | 0.05 | 1.485 | 0.33413 |  |  | 1438.65 |  | 480.69 | [26 empty] | ОТм(Зтм) Средний разряд машинистов 6
| 91.14.02-001 | Автомобили бортовые, грузоподъемность до 5 т |  |  |  | маш.-ч | 0.08 | 1.485 | 0.5346 |  |  | 893.54 |  | 477.69 | [25 empty] | Автомобили бортовые, грузоподъемность до 5 т
| 4-100-040 | ОТм(Зтм) Средний разряд машинистов 4 |  |  |  | чел.-ч | 0.08 | 1.485 | 0.5346 |  |  | 1071 |  | 572.56 | [26 empty] | ОТм(Зтм) Средний разряд машинистов 4
| 91.17.04-034 | Агрегаты сварочные с двигателем внутреннего сгорания для ручной дуговой сварки, сварочный ток до 400 А, количество постов 1 |  |  |  | маш.-ч | 1.17 | 1.485 | 7.8185 |  |  | 148.33 |  | 1159.72 | [25 empty] | Агрегаты сварочные с двигателем внутреннего сгорания для ручной дуговой сварки, сварочный ток до 400 А, количество постов 1
| 4 | М |  |  |  | 12: 1062.01 | [24 empty] | М
| 01.7.11.07-0230 | Электроды сварочные для сварки низколегированных и углеродистых сталей УОНИ 13/55, Э50А, диаметр 4-5 мм |  |  |  | кг | 1.2 |  | 5.4 | 148.86 | 1.17 | 174.17 |  | 940.52 | [25 empty] | Электроды сварочные для сварки низколегированных и углеродистых сталей УОНИ 13/55, Э50А, диаметр 4-5 мм
| 08.1.02.11-0001 | Поковки из квадратных заготовок, масса 1,5-4,5 кг |  |  |  | т | 0.0003 |  | 0.00135 | 55898.18 | 1.61 | 89996.07 |  | 121.49 | [25 empty] | Поковки из квадратных заготовок, масса 1,5-4,5 кг
П,Н | 01.4.03.06 | Центраторы пружинные для обсадных труб |  |  |  | 4: шт; 5: 0; 7: 0 | [27 empty] | Центраторы пружинные для обсадных труб
П,Н | 23.3.03.02 | Трубы |  |  |  | 4: м; 5: 0; 7: 0 | [27 empty] | Трубы
|  | Итого прямые затраты |  |  |  | 12: 76615.5 | [28 empty] | Итого прямые затраты
|  | ФОТ |  |  |  | 12: 44253.45 | [29 empty] | ФОТ
| Пр/812-004.0-3 | НР Скважины |  |  |  | 4: %; 5: 111; 7: 111; 12: 49121.33 | [29 empty] | НР Скважины
| Пр/774-004.0 | СП Скважины |  |  |  | 4: %; 5: 45; 7: 45; 12: 19914.05 | [29 empty] | СП Скважины
|  | Всего по позиции |  |  |  | 10: 32366.86; 12: 145650.88 | [30 empty] | Всего по позиции
27 | ФСБЦ-23.5.02.02-0066 | Трубы стальные электросварные прямошовные из стали марок Ст2, 10, наружный диаметр 133 мм, толщина стенки 5 мм |  |  |  | м | 45.6 | 1 | 45.6 | 792.98 | 1.25 | 991.23 |  | 45200.09 | [22 empty] | Трубы стальные электросварные прямошовные из стали марок Ст2, 10, наружный диаметр 133 мм, толщина стенки 5 мм
|  | Всего по позиции |  |  |  | 12: 45200.09 | [30 empty] | Всего по позиции
Установка фильтровой колонны | [35 empty] | Установка фильтровой колонны
28 | ГЭСН04-04-006-01 | Установка фильтров на колонне водоподъемных труб при колонковом бурении |  |  |  | 4: 10 м; 5: 4.5; 6: 1; 7: 4.5 | [22 empty] | Установка фильтров на колонне водоподъемных труб при колонковом бурении
| 421/пр_2020_прил.10_т.1_п.7_гр.3 | Производство работ осуществляется в помещениях и иных ограниченных пространствах высотой до 1,8 м ОЗП=1,35; ЭМ=1,35 к расх.; ЗПМ=1,35; ТЗ=1,35; ТЗМ=1,35 | [35 empty] | Производство работ осуществляется в помещениях и иных ограниченных пространствах высотой до 1,8 м ОЗП=1,35; ЭМ=1,35 к расх.; ЗПМ=1,35; ТЗ=1,35; ТЗМ=1,35
| 1 | ОТ(ЗТ) |  |  |  | 4: чел.-ч; 7: 17.6175; 12: 18868.34 | [24 empty] | ОТ(ЗТ)
| 1-100-40 | Средний разряд работы 4,0 |  |  |  | чел.-ч | 2.9 | 1.35 | 17.6175 |  |  | 1071 |  | 18868.34 | [25 empty] | Средний разряд работы 4,0
| 2 | ЭМ |  |  |  | 12: 6857.81 | [24 empty] | ЭМ
|  | ОТм(ЗТм) |  |  |  | 4: чел.-ч; 7: 6.5003; 12: 7229.79 | [24 empty] | ОТм(ЗТм)
| 91.04.01-052 | Станки буровые вращательного бурения несамоходные, глубиной бурения до 500 м, диаметр скважин 151-42 мм |  |  |  | маш.-ч | 0.77 | 1.35 | 4.6777 | 422.35 | 1.74 | 734.89 |  | 3437.63 | [25 empty] | Станки буровые вращательного бурения несамоходные, глубиной бурения до 500 м, диаметр скважин 151-42 мм
| 4-100-040 | ОТм(Зтм) Средний разряд машинистов 4 |  |  |  | чел.-ч | 0.77 | 1.35 | 4.6777 |  |  | 1071 |  | 5009.87 | [26 empty] | ОТм(Зтм) Средний разряд машинистов 4
| 91.05.05-015 | Краны на автомобильном ходу, грузоподъемность 16 т |  |  |  | маш.-ч | 0.12 | 1.35 | 0.729 |  |  | 2486.03 |  | 1812.32 | [25 empty] | Краны на автомобильном ходу, грузоподъемность 16 т
| 4-100-060 | ОТм(Зтм) Средний разряд машинистов 6 |  |  |  | чел.-ч | 0.12 | 1.35 | 0.729 |  |  | 1438.65 |  | 1048.78 | [26 empty] | ОТм(Зтм) Средний разряд машинистов 6
| 91.14.02-001 | Автомобили бортовые, грузоподъемность до 5 т |  |  |  | маш.-ч | 0.18 | 1.35 | 1.0935 |  |  | 893.54 |  | 977.09 | [25 empty] | Автомобили бортовые, грузоподъемность до 5 т
| 4-100-040 | ОТм(Зтм) Средний разряд машинистов 4 |  |  |  | чел.-ч | 0.18 | 1.35 | 1.0935 |  |  | 1071 |  | 1171.14 | [26 empty] | ОТм(Зтм) Средний разряд машинистов 4
| 91.17.04-034 | Агрегаты сварочные с двигателем внутреннего сгорания для ручной дуговой сварки, сварочный ток до 400 А, количество постов 1 |  |  |  | маш.-ч | 0.7 | 1.35 | 4.2525 |  |  | 148.33 |  | 630.77 | [25 empty] | Агрегаты сварочные с двигателем внутреннего сгорания для ручной дуговой сварки, сварочный ток до 400 А, количество постов 1
| 4 | М |  |  |  | 12: 870 | [24 empty] | М
| 01.7.11.07-0230 | Электроды сварочные для сварки низколегированных и углеродистых сталей УОНИ 13/55, Э50А, диаметр 4-5 мм |  |  |  | кг | 0.8 |  | 3.6 | 148.86 | 1.17 | 174.17 |  | 627.01 | [25 empty] | Электроды сварочные для сварки низколегированных и углеродистых сталей УОНИ 13/55, Э50А, диаметр 4-5 мм
| 08.1.02.11-0001 | Поковки из квадратных заготовок, масса 1,5-4,5 кг |  |  |  | т | 0.0006 |  | 0.0027 | 55898.18 | 1.61 | 89996.07 |  | 242.99 | [25 empty] | Поковки из квадратных заготовок, масса 1,5-4,5 кг
П,Н | 01.4.04.01 | Фильтры |  |  |  | 4: м; 5: 0; 7: 0 | [27 empty] | Фильтры
П,Н | 23.3.03.02 | Трубы |  |  |  | 4: м; 5: 0; 7: 0 | [27 empty] | Трубы
|  | Итого прямые затраты |  |  |  | 12: 33825.94 | [28 empty] | Итого прямые затраты
|  | ФОТ |  |  |  | 12: 26098.13 | [29 empty] | ФОТ
| Пр/812-004.0-3 | НР Скважины |  |  |  | 4: %; 5: 111; 7: 111; 12: 28968.92 | [29 empty] | НР Скважины
| Пр/774-004.0 | СП Скважины |  |  |  | 4: %; 5: 45; 7: 45; 12: 11744.16 | [29 empty] | СП Скважины
|  | Всего по позиции |  |  |  | 10: 16564.23; 12: 74539.02 | [30 empty] | Всего по позиции
29 | ФСБЦ-07.2.07.12-0029 | Металлоконструкции зданий и сооружений с преобладанием гнутых профилей и круглых труб, сталь С345 |  |  |  | т | 0.08502 | 1 | 0.08502 | 127392.04 | 1.61 | 205101.18 |  | 17437.7 | [22 empty] | Металлоконструкции зданий и сооружений с преобладанием гнутых профилей и круглых труб, сталь С345
|  | Всего по позиции |  |  |  | 12: 17437.7 | [30 empty] | Всего по позиции
30 | ФСБЦ-07.2.07.12-0001 | Металлоконструкции вспомогательного назначения с преобладанием толстолистовой стали или профильного проката, с отверстиями и без |  |  |  | т | 0.0039 | 1 | 0.0039 | 105278.81 | 1.61 | 169498.88 |  | 661.05 | [22 empty] | Металлоконструкции вспомогательного назначения с преобладанием толстолистовой стали или профильного проката, с отверстиями и без
|  | Всего по позиции |  |  |  | 12: 661.05 | [30 empty] | Всего по позиции
31 | ГЭСН04-06-004-02 | Перфорация замораживающих колонок и обсадных колонн |  |  |  | 4: 10 отверстий; 5: 20; 6: 1; 7: 20 | [22 empty] | Перфорация замораживающих колонок и обсадных колонн
| 421/пр_2020_прил.10_т.1_п.7_гр.3 | Производство работ осуществляется в помещениях и иных ограниченных пространствах высотой до 1,8 м ОЗП=1,35; ЭМ=1,35 к расх.; ЗПМ=1,35; ТЗ=1,35; ТЗМ=1,35 | [35 empty] | Производство работ осуществляется в помещениях и иных ограниченных пространствах высотой до 1,8 м ОЗП=1,35; ЭМ=1,35 к расх.; ЗПМ=1,35; ТЗ=1,35; ТЗМ=1,35
| 1 | ОТ(ЗТ) |  |  |  | 4: чел.-ч; 7: 22.68; 12: 26102.98 | [24 empty] | ОТ(ЗТ)
| 2-100-04 | Рабочий 4 разряда |  |  |  | чел.-ч | 0.42 | 1.35 | 11.34 |  |  | 1071 |  | 12145.14 | [25 empty] | Рабочий 4 разряда
| 2-100-05 | Рабочий 5 разряда |  |  |  | чел.-ч | 0.42 | 1.35 | 11.34 |  |  | 1230.85 |  | 13957.84 | [25 empty] | Рабочий 5 разряда
| 2 | ЭМ |  |  |  | 12: 21116.69 | [24 empty] | ЭМ
|  | ОТм(ЗТм) |  |  |  | 4: чел.-ч; 7: 11.07; 12: 11855.97 | [24 empty] | ОТм(ЗТм)
| 91.06.09-053 | Подъемники каротажные электрические несамоходные, глубина исследования скважины до 1000 м |  |  |  | маш.-ч | 0.41 | 1.35 | 11.07 | 983.28 | 1.94 | 1907.56 |  | 21116.69 | [25 empty] | Подъемники каротажные электрические несамоходные, глубина исследования скважины до 1000 м
| 4-100-040 | ОТм(Зтм) Средний разряд машинистов 4 |  |  |  | чел.-ч | 0.41 | 1.35 | 11.07 |  |  | 1071 |  | 11855.97 | [26 empty] | ОТм(Зтм) Средний разряд машинистов 4
П,Н | 01.3.01.06-0053 | Смазка ЦИАТИМ-201 |  |  |  | 4: кг; 5: 0; 7: 0 | [27 empty] | Смазка ЦИАТИМ-201
П,Н | 01.7.09.03-0031 | Шнур детонирующий ДШТВ-150/800 |  |  |  | 4: м; 5: 0; 7: 0 | [27 empty] | Шнур детонирующий ДШТВ-150/800
П,Н | 01.7.09.04 | Головка кумулятивного перфоратора |  |  |  | 4: шт; 5: 0; 7: 0 | [27 empty] | Головка кумулятивного перфоратора
П,Н | 01.7.09.04 | Заряд кумулятивный |  |  |  | 4: шт; 5: 0; 7: 0 | [27 empty] | Заряд кумулятивный
П,Н | 01.7.09.04 | Кольцо уплотнительное кумулятивного перфоратора |  |  |  | 4: шт; 5: 0; 7: 0 | [27 empty] | Кольцо уплотнительное кумулятивного перфоратора
П,Н | 01.7.09.04 | Контакт кумулятивного перфоратора |  |  |  | 4: шт; 5: 0; 7: 0 | [27 empty] | Контакт кумулятивного перфоратора
П,Н | 01.7.09.04 | Наконечник кумулятивного перфоратора |  |  |  | 4: шт; 5: 0; 7: 0 | [27 empty] | Наконечник кумулятивного перфоратора
П,Н | 01.7.09.04 | Переходник кумулятивного перфоратора |  |  |  | 4: шт; 5: 0; 7: 0 | [27 empty] | Переходник кумулятивного перфоратора
П,Н | 01.7.09.04 | Секция кумулятивного перфоратора |  |  |  | 4: шт; 5: 0; 7: 0 | [27 empty] | Секция кумулятивного перфоратора
П,Н | 01.7.09.04 | Центратор кумулятивного перфоратора |  |  |  | 4: шт; 5: 0; 7: 0 | [27 empty] | Центратор кумулятивного перфоратора
П,Н | 01.7.09.04 | Электроввод кумулятивного перфоратора |  |  |  | 4: шт; 5: 0; 7: 0 | [27 empty] | Электроввод кумулятивного перфоратора
П,Н | 01.7.09.04-0069 | Патрон взрывной ПВПД-Н |  |  |  | 4: шт; 5: 0; 7: 0 | [27 empty] | Патрон взрывной ПВПД-Н
П,Н | 01.7.09.04-0071 | Ретранслятор детонации универсальный для приема-передачи детонации между секциями перфорационных систем, масса взрывчатого вещества 0,75 г |  |  |  | 4: шт; 5: 0; 7: 0 | [27 empty] | Ретранслятор детонации универсальный для приема-передачи детонации между секциями перфорационных систем, масса взрывчатого вещества 0,75 г
П,Н | 01.7.15.04 | Винт |  |  |  | 4: шт; 5: 0; 7: 0 | [27 empty] | Винт
П,Н | 21.2.03.02 | Провод МГЛФ |  |  |  | 4: 1000 м; 5: 0; 7: 0 | [27 empty] | Провод МГЛФ
|  | Итого прямые затраты |  |  |  | 12: 59075.64 | [28 empty] | Итого прямые затраты
|  | ФОТ |  |  |  | 12: 37958.95 | [29 empty] | ФОТ
| Пр/812-004.0-3 | НР Скважины |  |  |  | 4: %; 5: 111; 7: 111; 12: 42134.43 | [29 empty] | НР Скважины
| Пр/774-004.0 | СП Скважины |  |  |  | 4: %; 5: 45; 7: 45; 12: 17081.53 | [29 empty] | СП Скважины
|  | Всего по позиции |  |  |  | 10: 5914.58; 12: 118291.6 | [30 empty] | Всего по позиции
32 | ГЭСН13-03-002-15 | Огрунтовка металлических поверхностей за один раз: лаком БТ-577 |  |  |  | 4: 100 м2; 5: 0.108; 6: 1; 7: 0.108 | [22 empty] | Огрунтовка металлических поверхностей за один раз: лаком БТ-577
| 421/пр_2020_прил.10_т.1_п.7_гр.3 | Производство работ осуществляется в помещениях и иных ограниченных пространствах высотой до 1,8 м ОЗП=1,35; ЭМ=1,35 к расх.; ЗПМ=1,35; ТЗ=1,35; ТЗМ=1,35 | [35 empty] | Производство работ осуществляется в помещениях и иных ограниченных пространствах высотой до 1,8 м ОЗП=1,35; ЭМ=1,35 к расх.; ЗПМ=1,35; ТЗ=1,35; ТЗМ=1,35
| 1 | за 2 раза ПЗ=2 (ОЗП=2; ЭМ=2 к расх.; ЗПМ=2; МАТ=2 к расх.; ТЗ=2; ТЗМ=2) | [35 empty] | за 2 раза ПЗ=2 (ОЗП=2; ЭМ=2 к расх.; ЗПМ=2; МАТ=2 к расх.; ТЗ=2; ТЗМ=2)
| 1 | ОТ(ЗТ) |  |  |  | 4: чел.-ч; 7: 1.1402; 12: 1385.13 | [24 empty] | ОТ(ЗТ)
| 1-100-49 | Средний разряд работы 4,9 |  |  |  | чел.-ч | 3.91 | 2.7 | 1.1402 |  |  | 1214.86 |  | 1385.13 | [25 empty] | Средний разряд работы 4,9
| 2 | ЭМ |  |  |  | 12: 16.45 | [24 empty] | ЭМ
|  | ОТм(ЗТм) |  |  |  | 4: чел.-ч; 7: 0.011664; 12: 12.96 | [24 empty] | ОТм(ЗТм)
| 91.06.03-060 | Лебедки электрические тяговым усилием до 5,79 кН (0,59 т) |  |  |  | маш.-ч | 0.01 | 2.7 | 0.002916 | 6.62 | 1.84 | 12.18 |  | 0.04 | [25 empty] | Лебедки электрические тяговым усилием до 5,79 кН (0,59 т)
| 91.06.05-011 | Погрузчики одноковшовые универсальные фронтальные пневмоколесные, номинальная вместимость основного ковша 2,6 м3, грузоподъемность 5 т |  |  |  | маш.-ч | 0.01 | 2.7 | 0.002916 |  |  | 2233.72 |  | 6.51 | [25 empty] | Погрузчики одноковшовые универсальные фронтальные пневмоколесные, номинальная вместимость основного ковша 2,6 м3, грузоподъемность 5 т
| 4-100-050 | ОТм(Зтм) Средний разряд машинистов 5 |  |  |  | чел.-ч | 0.01 | 2.7 | 0.002916 |  |  | 1230.85 |  | 3.59 | [26 empty] | ОТм(Зтм) Средний разряд машинистов 5
| 91.14.02-001 | Автомобили бортовые, грузоподъемность до 5 т |  |  |  | маш.-ч | 0.03 | 2.7 | 0.008748 |  |  | 893.54 |  | 7.82 | [25 empty] | Автомобили бортовые, грузоподъемность до 5 т
| 4-100-040 | ОТм(Зтм) Средний разряд машинистов 4 |  |  |  | чел.-ч | 0.03 | 2.7 | 0.008748 |  |  | 1071 |  | 9.37 | [26 empty] | ОТм(Зтм) Средний разряд машинистов 4
| 91.21.01-012 | Агрегаты окрасочные высокого давления для окраски поверхностей конструкций, мощность 1 кВт |  |  |  | маш.-ч | 1.12 | 2.7 | 0.32659 | 4.52 | 1.41 | 6.37 |  | 2.08 | [25 empty] | Агрегаты окрасочные высокого давления для окраски поверхностей конструкций, мощность 1 кВт
| 4 | М |  |  |  | 12: 301.92 | [24 empty] | М
| 14.4.03.03-0102 | Лак битумный БТ-577 |  |  |  | т | 0.009 | 2 | 0.001944 | 80020.98 | 1.71 | 136835.88 |  | 266.01 | [25 empty] | Лак битумный БТ-577
| 14.5.09.11-0102 | Уайт-спирит |  |  |  | кг | 1.3 | 2 | 0.2808 | 60.6 | 2.11 | 127.87 |  | 35.91 | [25 empty] | Уайт-спирит
|  | Итого прямые затраты |  |  |  | 12: 1716.46 | [28 empty] | Итого прямые затраты
|  | ФОТ |  |  |  | 12: 1398.09 | [29 empty] | ФОТ
| Пр/812-013.0-3 | НР Защита строительных конструкций и оборудования от коррозии |  |  |  | 4: %; 5: 99; 7: 99; 12: 1384.11 | [29 empty] | НР Защита строительных конструкций и оборудования от коррозии
| Пр/774-013.0 | СП Защита строительных конструкций и оборудования от коррозии |  |  |  | 4: %; 5: 51; 7: 51; 12: 713.03 | [29 empty] | СП Защита строительных конструкций и оборудования от коррозии
|  | Всего по позиции |  |  |  | 10: 35311.11; 12: 3813.6 | [30 empty] | Всего по позиции
33 | ГЭСН13-03-004-23 | Окраска металлических огрунтованных поверхностей: краской БТ-177 серебристой |  |  |  | 4: 100 м2; 5: 0.108; 6: 1; 7: 0.108 | [22 empty] | Окраска металлических огрунтованных поверхностей: краской БТ-177 серебристой
| 421/пр_2020_прил.10_т.1_п.7_гр.3 | Производство работ осуществляется в помещениях и иных ограниченных пространствах высотой до 1,8 м ОЗП=1,35; ЭМ=1,35 к расх.; ЗПМ=1,35; ТЗ=1,35; ТЗМ=1,35 | [35 empty] | Производство работ осуществляется в помещениях и иных ограниченных пространствах высотой до 1,8 м ОЗП=1,35; ЭМ=1,35 к расх.; ЗПМ=1,35; ТЗ=1,35; ТЗМ=1,35
| 1 | ОТ(ЗТ) |  |  |  | 4: чел.-ч; 7: 0.4199; 12: 424.54 | [24 empty] | ОТ(ЗТ)
| 1-100-35 | Средний разряд работы 3,5 |  |  |  | чел.-ч | 2.88 | 1.35 | 0.4199 |  |  | 1011.05 |  | 424.54 | [25 empty] | Средний разряд работы 3,5
| 2 | ЭМ |  |  |  | 12: 7.19 | [24 empty] | ЭМ
|  | ОТм(ЗТм) |  |  |  | 4: чел.-ч; 7: 0.004374; 12: 4.91 | [24 empty] | ОТм(ЗТм)
| 91.06.03-060 | Лебедки электрические тяговым усилием до 5,79 кН (0,59 т) |  |  |  | маш.-ч | 0.01 | 1.35 | 0.001458 | 6.62 | 1.84 | 12.18 |  | 0.02 | [25 empty] | Лебедки электрические тяговым усилием до 5,79 кН (0,59 т)
| 91.06.05-011 | Погрузчики одноковшовые универсальные фронтальные пневмоколесные, номинальная вместимость основного ковша 2,6 м3, грузоподъемность 5 т |  |  |  | маш.-ч | 0.01 | 1.35 | 0.001458 |  |  | 2233.72 |  | 3.26 | [25 empty] | Погрузчики одноковшовые универсальные фронтальные пневмоколесные, номинальная вместимость основного ковша 2,6 м3, грузоподъемность 5 т
| 4-100-050 | ОТм(Зтм) Средний разряд машинистов 5 |  |  |  | чел.-ч | 0.01 | 1.35 | 0.001458 |  |  | 1230.85 |  | 1.79 | [26 empty] | ОТм(Зтм) Средний разряд машинистов 5
| 91.14.02-001 | Автомобили бортовые, грузоподъемность до 5 т |  |  |  | маш.-ч | 0.02 | 1.35 | 0.002916 |  |  | 893.54 |  | 2.61 | [25 empty] | Автомобили бортовые, грузоподъемность до 5 т
| 4-100-040 | ОТм(Зтм) Средний разряд машинистов 4 |  |  |  | чел.-ч | 0.02 | 1.35 | 0.002916 |  |  | 1071 |  | 3.12 | [26 empty] | ОТм(Зтм) Средний разряд машинистов 4
| 91.21.01-012 | Агрегаты окрасочные высокого давления для окраски поверхностей конструкций, мощность 1 кВт |  |  |  | маш.-ч | 1.4 | 1.35 | 0.20412 | 4.52 | 1.41 | 6.37 |  | 1.3 | [25 empty] | Агрегаты окрасочные высокого давления для окраски поверхностей конструкций, мощность 1 кВт
| 4 | М |  |  |  | 12: 149.77 | [24 empty] | М
| 14.4.02.09-0302 | Краска БТ-177 |  |  |  | т | 0.009 |  | 0.000972 | 101515.14 | 1.29 | 130954.53 |  | 127.29 | [25 empty] | Краска БТ-177
| 14.5.09.02-0002 | Ксилол нефтяной, марка А |  |  |  | т | 0.0013 |  | 0.0001404 | 75885.63 | 2.11 | 160118.68 |  | 22.48 | [25 empty] | Ксилол нефтяной, марка А
|  | Итого прямые затраты |  |  |  | 12: 586.41 | [28 empty] | Итого прямые затраты
|  | ФОТ |  |  |  | 12: 429.45 | [29 empty] | ФОТ
| Пр/812-013.0-3 | НР Защита строительных конструкций и оборудования от коррозии |  |  |  | 4: %; 5: 99; 7: 99; 12: 425.16 | [29 empty] | НР Защита строительных конструкций и оборудования от коррозии
| Пр/774-013.0 | СП Защита строительных конструкций и оборудования от коррозии |  |  |  | 4: %; 5: 51; 7: 51; 12: 219.02 | [29 empty] | СП Защита строительных конструкций и оборудования от коррозии
|  | Всего по позиции |  |  |  | 10: 11394.35; 12: 1230.59 | [30 empty] | Всего по позиции
34 | ГЭСНм11-03-001-01 | Приборы, устанавливаемые на металлоконструкциях, щитах и пультах, масса: до 5 кг |  |  |  | 4: шт; 5: 6; 6: 1; 7: 6 | [22 empty] | Приборы, устанавливаемые на металлоконструкциях, щитах и пультах, масса: до 5 кг
| 421/пр_2020_прил.10_т.1_п.7_гр.3 | Производство работ осуществляется в помещениях и иных ограниченных пространствах высотой до 1,8 м ОЗП=1,35; ЭМ=1,35 к расх.; ЗПМ=1,35; ТЗ=1,35; ТЗМ=1,35 | [35 empty] | Производство работ осуществляется в помещениях и иных ограниченных пространствах высотой до 1,8 м ОЗП=1,35; ЭМ=1,35 к расх.; ЗПМ=1,35; ТЗ=1,35; ТЗМ=1,35
| 1 | ОТ(ЗТ) |  |  |  | 4: чел.-ч; 7: 4.212; 12: 4645.71 | [24 empty] | ОТ(ЗТ)
| 1-100-42 | Средний разряд работы 4,2 |  |  |  | чел.-ч | 0.52 | 1.35 | 4.212 |  |  | 1102.97 |  | 4645.71 | [25 empty] | Средний разряд работы 4,2
| 4 | М |  |  |  | 12: 38.63 | [24 empty] | М
| 01.7.15.03-0031 | Болты стальные оцинкованные с шестигранной головкой и оцинкованной шестигранной гайкой, диаметр резьбы болта и гайки М6, длина болта 12-60 мм |  |  |  | кг | 0.035 |  | 0.21 | 154.58 | 1.19 | 183.95 |  | 38.63 | [25 empty] | Болты стальные оцинкованные с шестигранной головкой и оцинкованной шестигранной гайкой, диаметр резьбы болта и гайки М6, длина болта 12-60 мм
|  | Итого прямые затраты |  |  |  | 12: 4684.34 | [28 empty] | Итого прямые затраты
34.1 | 421/пр_2020_п.75_пп.а | Вспомогательные ненормируемые материальные ресурсы |  |  |  | 4: %; 5: 2; 7: 2; 12: 68.83 | [35 empty] | Вспомогательные ненормируемые материальные ресурсы
|  | ФОТ |  |  |  | 12: 4645.71 | [29 empty] | ФОТ
| Пр/812-053.0-3 | НР Приборы, средства автоматизации и вычислительной техники |  |  |  | 4: %; 5: 95; 7: 95; 12: 4413.42 | [29 empty] | НР Приборы, средства автоматизации и вычислительной техники
| Пр/774-053.0 | СП Приборы, средства автоматизации и вычислительной техники |  |  |  | 4: %; 5: 46; 7: 46; 12: 2137.03 | [29 empty] | СП Приборы, средства автоматизации и вычислительной техники
|  | Всего по позиции |  |  |  | 10: 1883.94; 12: 11303.62 | [30 empty] | Всего по позиции
35 О | ТЦ_62.1.02.23_77_7731314950_06.02.2026_01_5.1 | Датчик давления PLLG-D01-A-1-01-1. Диапазон измерения избыточного давления 0-1Бар. |  |  |  | шт | 3 | 1 | 3 |  |  | 72540.49 |  | 217621.47 | [22 empty] | Датчик давления PLLG-D01-A-1-01-1. Диапазон измерения избыточного давления 0-1Бар.
|  | Всего по позиции |  |  |  | 12: 217621.47 | [30 empty] | Всего по позиции
36 О | ТЦ_62.1.02.23_77_7731314950_06.02.2026_01_6.1 | Активный повторитель SP1AM |  |  |  | шт | 3 | 1 | 3 |  |  | 14143.11 |  | 42429.33 | [22 empty] | Активный повторитель SP1AM
|  | Всего по позиции |  |  |  | 12: 42429.33 | [30 empty] | Всего по позиции
Установка косы в сущ. скважину | [35 empty] | Установка косы в сущ. скважину
37 | ГЭСН05-01-061-01 | Установка в скважину арматурного каркаса | [34 empty] | Установка в скважину арматурного каркаса | bar: 4 to 7
| 421/пр_2020_прил.10_т.1_п.7_гр.3 | Производство работ осуществляется в помещениях и иных ограниченных пространствах высотой до 1,8 м ОЗП=1,35; ЭМ=1,35 к расх.; ЗПМ=1,35; ТЗ=1,35; ТЗМ=1,35 | [35 empty] | Производство работ осуществляется в помещениях и иных ограниченных пространствах высотой до 1,8 м ОЗП=1,35; ЭМ=1,35 к расх.; ЗПМ=1,35; ТЗ=1,35; ТЗМ=1,35
| Прил.5.9 п.3.11 | Установка в скважину цельных арматурных каркасов, не требующих наращивания ОЗП=0,1; ЭМ=0,06 к расх.; ЗПМ=0,06; ТЗ=0,1; ТЗМ=0,06 | [35 empty] | Установка в скважину цельных арматурных каркасов, не требующих наращивания ОЗП=0,1; ЭМ=0,06 к расх.; ЗПМ=0,06; ТЗ=0,1; ТЗМ=0,06
| 1 | ОТ(ЗТ) |  |  |  | 4: чел.-ч; 7: 0.4509; 12: 472.1 | [24 empty] | ОТ(ЗТ)
| 1-100-38 | Средний разряд работы 3,8 |  |  |  | чел.-ч | 3.34 | 0.135 | 0.4509 |  |  | 1047.02 |  | 472.1 | [25 empty] | Средний разряд работы 3,8
| 2 | ЭМ |  |  |  | 12: 956.98 | [24 empty] | ЭМ
|  | ОТм(ЗТм) |  |  |  | 4: чел.-ч; 7: 0.30051; 12: 421.9 | [24 empty] | ОТм(ЗТм)
| 91.05.06-007 | Краны на гусеничном ходу, грузоподъемность 25 т |  |  |  | маш.-ч | 3.36 | 0.081 | 0.27216 | 1703.3 | 1.94 | 3304.4 |  | 899.33 | [25 empty] | Краны на гусеничном ходу, грузоподъемность 25 т
| 4-100-060 | ОТм(Зтм) Средний разряд машинистов 6 |  |  |  | чел.-ч | 3.36 | 0.081 | 0.27216 |  |  | 1438.65 |  | 391.54 | [26 empty] | ОТм(Зтм) Средний разряд машинистов 6
| 91.14.02-001 | Автомобили бортовые, грузоподъемность до 5 т |  |  |  | маш.-ч | 0.35 | 0.081 | 0.02835 |  |  | 893.54 |  | 25.33 | [25 empty] | Автомобили бортовые, грузоподъемность до 5 т
| 4-100-040 | ОТм(Зтм) Средний разряд машинистов 4 |  |  |  | чел.-ч | 0.35 | 0.081 | 0.02835 |  |  | 1071 |  | 30.36 | [26 empty] | ОТм(Зтм) Средний разряд машинистов 4
| 91.17.04-034 | Агрегаты сварочные с двигателем внутреннего сгорания для ручной дуговой сварки, сварочный ток до 400 А, количество постов 1 |  |  |  | маш.-ч | 2.69 | 0.081 | 0.21789 |  |  | 148.33 |  | 32.32 | [25 empty] | Агрегаты сварочные с двигателем внутреннего сгорания для ручной дуговой сварки, сварочный ток до 400 А, количество постов 1
| 4 | М |  |  |  | 12: 218.51 | [24 empty] | М
| 01.7.11.07-0227 | Электроды сварочные для сварки низколегированных и углеродистых сталей УОНИ 13/45, Э42А, диаметр 4-5 мм |  |  |  | кг | 1.2 |  | 1.2 | 155.63 | 1.17 | 182.09 |  | 218.51 | [25 empty] | Электроды сварочные для сварки низколегированных и углеродистых сталей УОНИ 13/45, Э42А, диаметр 4-5 мм
П,Н | 08.4.02.03 | Каркасы арматурные |  |  |  | 4: т; 5: 0; 7: 0 | [27 empty] | Каркасы арматурные
|  | Итого прямые затраты |  |  |  | 12: 2069.49 | [28 empty] | Итого прямые затраты
|  | ФОТ |  |  |  | 12: 894 | [29 empty] | ФОТ
| Пр/812-005.1-3 | НР Свайные работы |  |  |  | 4: %; 5: 123; 7: 123; 12: 1099.62 | [29 empty] | НР Свайные работы
| Пр/774-005.1 | СП Свайные работы |  |  |  | 4: %; 5: 70; 7: 70; 12: 625.8 | [29 empty] | СП Свайные работы
|  | Всего по позиции |  |  |  | 10: 3794.91; 12: 3794.91 | [30 empty] | Всего по позиции
38 О | ТЦ_63.4.00.00_77_7731314950_06.02.2026_01_1.1 | Коса термометрическая цифровая THLG-D10-19-15. Длина 15+2м, кол-во датчиков 19. Выход RS-485 |  |  |  | шт | 1 | 1 | 1 |  |  | 74788.46 |  | 74788.46 | [22 empty] | Коса термометрическая цифровая THLG-D10-19-15. Длина 15+2м, кол-во датчиков 19. Выход RS-485
|  | Всего по позиции |  |  |  | 12: 74788.46 | [30 empty] | Всего по позиции
|  | Итоги по разделу 5 Гидрогеологическая скважина Гс1 - 3 шт : | [43 empty] | Итоги по разделу 5 Гидрогеологическая скважина Гс1 - 3 шт :
|  | Всего прямые затраты (справочно) |  |  |  | 12: 320790.49 | [32 empty] | Всего прямые затраты (справочно)
|  | в том числе: | [44 empty] | в том числе:
|  | Оплата труда рабочих |  |  |  | 12: 88007.06 | [32 empty] | Оплата труда рабочих
|  | Эксплуатация машин |  |  |  | 12: 63505.15 | [32 empty] | Эксплуатация машин
|  | Оплата труда машинистов (Отм) |  |  |  | 12: 39482.28 | [32 empty] | Оплата труда машинистов (Отм)
|  | Материалы |  |  |  | 12: 129796 | [32 empty] | Материалы
|  | Строительные работы |  |  |  | 12: 512264.79 | [32 empty] | Строительные работы
|  | в том числе: | [44 empty] | в том числе:
|  | оплата труда |  |  |  | 12: 83361.35 | [32 empty] | оплата труда
|  | эксплуатация машин и механизмов |  |  |  | 12: 63505.15 | [32 empty] | эксплуатация машин и механизмов
|  | оплата труда машинистов (Отм) |  |  |  | 12: 39482.28 | [32 empty] | оплата труда машинистов (Отм)
|  | материалы |  |  |  | 12: 129688.54 | [32 empty] | материалы
|  | накладные расходы |  |  |  | 12: 137661.79 | [32 empty] | накладные расходы
|  | сметная прибыль |  |  |  | 12: 58565.68 | [32 empty] | сметная прибыль
|  | Монтажные работы |  |  |  | 12: 11303.62 | [32 empty] | Монтажные работы
|  | в том числе: | [44 empty] | в том числе:
|  | оплата труда |  |  |  | 12: 4645.71 | [32 empty] | оплата труда
|  | материалы |  |  |  | 12: 107.46 | [32 empty] | материалы
|  | накладные расходы |  |  |  | 12: 4413.42 | [32 empty] | накладные расходы
|  | сметная прибыль |  |  |  | 12: 2137.03 | [32 empty] | сметная прибыль
|  | Оборудование |  |  |  | 12: 334839.26 | [32 empty] | Оборудование
|  | Всего ФОТ (справочно) |  |  |  | 12: 127489.34 | [32 empty] | Всего ФОТ (справочно)
|  | Всего накладные расходы (справочно) |  |  |  | 12: 142075.21 | [32 empty] | Всего накладные расходы (справочно)
|  | Всего сметная прибыль (справочно) |  |  |  | 12: 60702.71 | [32 empty] | Всего сметная прибыль (справочно)
|  | Всего по разделу 5 Гидрогеологическая скважина Гс1 - 3 шт |  |  |  | 12: 858407.67 | [33 empty] | Всего по разделу 5 Гидрогеологическая скважина Гс1 - 3 шт
|  | справочно: | [44 empty] | справочно:
|  | Оборудование, отсутствующее в ФРСН |  |  |  | 12: 334839.26 | [32 empty] | Оборудование, отсутствующее в ФРСН
|  | Затраты труда рабочих |  |  |  | 7: 80,765235 | [34 empty] | Затраты труда рабочих
|  | Затраты труда машинистов |  |  |  | 7: 33,596748 | [34 empty] | Затраты труда машинистов
|  | Итоги по смете: | [48 empty] | Итоги по смете:
|  | Всего прямые затраты (справочно) |  |  |  | 12: 730036.39 | [37 empty] | Всего прямые затраты (справочно)
|  | в том числе: | [49 empty] | в том числе:
|  | Оплата труда рабочих |  |  |  | 12: 186369.12 | [37 empty] | Оплата труда рабочих
|  | Эксплуатация машин |  |  |  | 12: 122382.67 | [37 empty] | Эксплуатация машин
|  | Оплата труда машинистов (Отм) |  |  |  | 12: 73502.22 | [37 empty] | Оплата труда машинистов (Отм)
|  | Материалы |  |  |  | 12: 347782.38 | [37 empty] | Материалы
|  | Строительные работы |  |  |  | 12: 1035152.67 | [37 empty] | Строительные работы
|  | в том числе: | [49 empty] | в том числе:
|  | оплата труда |  |  |  | 12: 148175.74 | [37 empty] | оплата труда
|  | эксплуатация машин и механизмов |  |  |  | 12: 121127.92 | [37 empty] | эксплуатация машин и механизмов
|  | оплата труда машинистов (Отм) |  |  |  | 12: 72773.33 | [37 empty] | оплата труда машинистов (Отм)
|  | материалы |  |  |  | 12: 336637.97 | [37 empty] | материалы
|  | накладные расходы |  |  |  | 12: 248345.31 | [37 empty] | накладные расходы
|  | сметная прибыль |  |  |  | 12: 108092.4 | [37 empty] | сметная прибыль
|  | Монтажные работы |  |  |  | 12: 109530.28 | [37 empty] | Монтажные работы
|  | в том числе: | [49 empty] | в том числе:
|  | оплата труда |  |  |  | 12: 38193.38 | [37 empty] | оплата труда
|  | эксплуатация машин и механизмов |  |  |  | 12: 1254.75 | [37 empty] | эксплуатация машин и механизмов
|  | оплата труда машинистов (Отм) |  |  |  | 12: 728.89 | [37 empty] | оплата труда машинистов (Отм)
|  | материалы |  |  |  | 12: 11144.41 | [37 empty] | материалы
|  | накладные расходы |  |  |  | 12: 38917.75 | [37 empty] | накладные расходы
|  | сметная прибыль |  |  |  | 12: 19291.1 | [37 empty] | сметная прибыль
|  | Оборудование |  |  |  | 12: 993136.87 | [37 empty] | Оборудование
|  | Оборудование |  |  |  | 12: 334839.26 | [37 empty] | Оборудование
|  | Инженерное оборудование |  |  |  | 12: 658297.61 | [37 empty] | Инженерное оборудование
|  | Всего ФОТ (справочно) |  |  |  | 12: 259871.34 | [37 empty] | Всего ФОТ (справочно)
|  | Всего накладные расходы (справочно) |  |  |  | 12: 287263.06 | [37 empty] | Всего накладные расходы (справочно)
|  | Всего сметная прибыль (справочно) |  |  |  | 12: 127383.5 | [37 empty] | Всего сметная прибыль (справочно)
|  | ВСЕГО по смете |  |  |  | 12: 2137819.82 | [38 empty] | ВСЕГО по смете
|  | справочно: | [49 empty] | справочно:
|  | Оборудование, отсутствующее в ФРСН |  |  |  | 12: 993136.87 | [37 empty] | Оборудование, отсутствующее в ФРСН
|  | Затраты труда рабочих |  |  |  | 7: 174,63141 | [39 empty] | Затраты труда рабочих
|  | Затраты труда машинистов |  |  |  | 7: 60,403428 | [39 empty] | Затраты труда машинистов
| Составил: |  |  |  |  | 5: (А.Г.Чайко) | [40 empty] | (А.Г.Чайко)
[должность, подпись (инициалы, фамилия)]
| Проверил: |  |  |  |  | 5: (А.В.Лунева) | [41 empty] | (А.В.Лунева)
[должность, подпись (инициалы, фамилия)]