## ЛСР № 02-01-01 КР - ЛСР по Мето
Утверждаю:
Генеральный диреткор
ООО "Заполярный жилищный трест"
О.Б. Арапова
_____ _____________ 2026 г.
Приложение № 3
Утверждено приказом Минстроя РФ № 421/пр от 4 августа 2020 г. в редакции приказа № 557/пр от 7 июля 2022 г.
Наименование программного продукта |  |  |  |  | ГРАНД-Смета, версия 2025.3
Наименование редакции сметных нормативов |  |  |  |  | Приказ Минстроя России от 30.12.2021 № 1046/пр; Приказ Минстроя России от 04.08.2020 № 421/пр; Приказ Минстроя России от 21.12.2020 № 812/пр; Приказ Минстроя России от 11.12.2020 № 774/пр; Приказ Минстроя России от 02.08.2023 № 551/пр; Приказ Минстроя России от 14.11.2023 № 817/пр; Приказ Минстроя России от 16.02.2024 № 102/пр; Приказ Минстроя России от 13.05.2024 №323/пр; Приказ Минстроя России от 09.08.2024 №524/пр; Приказ Минстроя России от 07.11.2024 №747/пр; Приказ Минстроя России от 23.01.2025 №30/пр; Приказ Минстроя России от 07.02.2025 №69/пр; Приказ Минстроя России от 19.05.2025 №299/пр; Приказ Минстроя России от 14.08.2025 №490/пр; Приказ Минстроя России от 12.11.2025 №696/пр | [11 empty] | Наименование редакции сметных нормативов | Приказ Минстроя России от 30.12.2021 № 1046/пр; Приказ Минстроя России от 04.08.2020 № 421/пр; Приказ Минстроя России от 21.12.2020 № 812/пр; Приказ Минстроя России от 11.12.2020 № 774/пр; Приказ Минстроя России от 02.08.2023 № 551/пр; Приказ Минстроя России от 14.11.2023 № 817/пр; Приказ Минстроя России от 16.02.2024 № 102/пр; Приказ Минстроя России от 13.05.2024 №323/пр; Приказ Минстроя России от 09.08.2024 №524/пр; Приказ Минстроя России от 07.11.2024 №747/пр; Приказ Минстроя России от 23.01.2025 №30/пр; Приказ Минстроя России от 07.02.2025 №69/пр; Приказ Минстроя России от 19.05.2025 №299/пр; Приказ Минстроя России от 14.08.2025 №490/пр; Приказ Минстроя России от 12.11.2025 №696/пр
Реквизиты приказа Минстроя России об утверждении дополнений и изменений к сметным нормативам |  |  |  |  | Приказ Минстроя России от 18 мая 2022 г. № 378/пр, Приказ Минстроя России от 26 августа 2022 г. № 703/пр, Приказ Минстроя России от 26 октября 2022 г. № 905/пр, Приказ Минстроя России от 27 декабря 2022 г. № 1133/пр, Приказ Минстроя России от 10 февраля 2023 г. № 84/пр, Приказ Минстроя России от 11.05.2023 №335/пр; Приказ Минстроя России от 07.07.2022 № 557/пр; Приказ Минстроя России от 02.09.2021 № 636/пр, Приказ Минстроя России от 26.07.2022 № 611/пр; Приказ Минстроя России от 22.04.2022 № 317/пр; Приказ Минстроя России от 02.08.2023 № 551/пр; Приказ Минстроя России от 14.11.2023 № 817/пр; Приказ Минстроя России от 30.01.2024 № 55/пр; Приказ Минстроя России от 16.02.2024 № 102/пр; Приказ Минстроя России от 13.05.2024 №323/пр; Приказ Минстроя России от 09.08.2024 №524/пр; Приказ Минстроя России от 07.11.2024 №747/пр; Приказ Минстроя России от 23.01.2025 №30/пр; Приказ Минстроя России от 07.02.2025 №69/пр; Приказ Минстроя России от 19.05.2025 №299/пр; Приказ Минстроя России от 14.08.2025 №490/пр; Приказ Минстроя России от 12.11.2025 №696/пр | [13 empty] | Реквизиты приказа Минстроя России об утверждении дополнений и изменений к сметным нормативам | Приказ Минстроя России от 18 мая 2022 г. № 378/пр, Приказ Минстроя России от 26 августа 2022 г. № 703/пр, Приказ Минстроя России от 26 октября 2022 г. № 905/пр, Приказ Минстроя России от 27 декабря 2022 г. № 1133/пр, Приказ Минстроя России от 10 февраля 2023 г. № 84/пр, Приказ Минстроя России от 11.05.2023 №335/пр; Приказ Минстроя России от 07.07.2022 № 557/пр; Приказ Минстроя России от 02.09.2021 № 636/пр, Приказ Минстроя России от 26.07.2022 № 611/пр; Приказ Минстроя России от 22.04.2022 № 317/пр; Приказ Минстроя России от 02.08.2023 № 551/пр; Приказ Минстроя России от 14.11.2023 № 817/пр; Приказ Минстроя России от 30.01.2024 № 55/пр; Приказ Минстроя России от 16.02.2024 № 102/пр; Приказ Минстроя России от 13.05.2024 №323/пр; Приказ Минстроя России от 09.08.2024 №524/пр; Приказ Минстроя России от 07.11.2024 №747/пр; Приказ Минстроя России от 23.01.2025 №30/пр; Приказ Минстроя России от 07.02.2025 №69/пр; Приказ Минстроя России от 19.05.2025 №299/пр; Приказ Минстроя России от 14.08.2025 №490/пр; Приказ Минстроя России от 12.11.2025 №696/пр
Реквизиты письма Минстроя России об индексах изменения сметной стоимости строительства, включаемые в федеральный реестр сметных нормативов и размещаемые в федеральной государственной информационной системе ценообразования в строительстве, подготовленного в соответствии пунктом 85 Методики расчета индексов изменения сметной стоимости строительства, утвержденной приказом Министерства строительства и жилищно-коммунального хозяйства Российской Федерации от 5 июня 2019 г. № 326/пр¹ |  |  |  |  | Письмо Минстроя России от 21.11.2025 № 71782-ИФ/09 | [9 empty] | Реквизиты письма Минстроя России об индексах изменения сметной стоимости строительства, включаемые в федеральный реестр сметных нормативов и размещаемые в федеральной государственной информационной системе ценообразования в строительстве, подготовленного в соответствии пунктом 85 Методики расчета индексов изменения сметной стоимости строительства, утвержденной приказом Министерства строительства и жилищно-коммунального хозяйства Российской Федерации от 5 июня 2019 г. № 326/пр¹ | Письмо Минстроя России от 21.11.2025 № 71782-ИФ/09 |  |  |  |  | Реквизиты письма Минстроя России об индексах изменения сметной стоимости строительства, включаемые в федеральный реестр сметных нормативов и размещаемые в федеральной государственной информационной системе ценообразования в строительстве, подготовленного в соответствии пунктом 85 Методики расчета индексов изменения сметной стоимости строительства, утвержденной приказом Министерства строительства и жилищно-коммунального хозяйства Российской Федерации от 5 июня 2019 г. № 326/пр¹ | Письмо Минстроя России от 21.11.2025 № 71782-ИФ/09
Реквизиты нормативного правового акта об утверждении оплаты труда, утверждаемый в соответствии с пунктом 22(1) Правилами мониторинга цен, утвержденными постановлением Правительства Российской Федерации от 23 декабря 2016 г. № 1452 |  |  |  |  | Приказ Министерства строительства Красноярского края от 06.06.2025 № 447-o | [9 empty] | Реквизиты нормативного правового акта об утверждении оплаты труда, утверждаемый в соответствии с пунктом 22(1) Правилами мониторинга цен, утвержденными постановлением Правительства Российской Федерации от 23 декабря 2016 г. № 1452 | Приказ Министерства строительства Красноярского края от 06.06.2025 № 447-o | [6 empty] | Реквизиты нормативного правового акта об утверждении оплаты труда, утверждаемый в соответствии с пунктом 22(1) Правилами мониторинга цен, утвержденными постановлением Правительства Российской Федерации от 23 декабря 2016 г. № 1452 | Приказ Министерства строительства Красноярского края от 06.06.2025 № 447-o
Обоснование принятых текущих цен на строительные ресурсы | [24 empty] | Обоснование принятых текущих цен на строительные ресурсы
Наименование субъекта Российской Федерации |  |  |  |  | 24. Красноярский край | [10 empty] | 24. Красноярский край | [9 empty] | Наименование субъекта Российской Федерации | 24. Красноярский край
Наименование зоны субъекта Российской Федерации |  |  |  |  | Красноярский край (3 зона) | [10 empty] | Красноярский край (3 зона) | [11 empty] | Наименование зоны субъекта Российской Федерации | Красноярский край (3 зона)
Жилое здание, по адресу: Красноярский край, г. Норильск, Центральный район, проспект Ленинский, дом 13 Объект культурного наследия регионального значения «Ансамбль застройки центра, 1940–1960 гг.: дом жилой с магазинами», 1957 г. (г. Норильск, Ленинский пр., 13)» | [29 empty] | Жилое здание, по адресу: Красноярский край, г. Норильск, Центральный район, проспект Ленинский, дом 13 Объект культурного наследия регионального значения «Ансамбль застройки центра, 1940–1960 гг.: дом жилой с магазинами», 1957 г. (г. Норильск, Ленинский пр., 13)»
(наименование стройки)
Жилое здание, по адресу: Красноярский край, г. Норильск, Центральный район, проспект Ленинский, дом 13 Объект культурного наследия регионального значения «Ансамбль застройки центра, 1940–1960 гг.: дом жилой с магазинами», 1957 г. (г. Норильск, Ленинский пр., 13)» | [30 empty] | Жилое здание, по адресу: Красноярский край, г. Норильск, Центральный район, проспект Ленинский, дом 13 Объект культурного наследия регионального значения «Ансамбль застройки центра, 1940–1960 гг.: дом жилой с магазинами», 1957 г. (г. Норильск, Ленинский пр., 13)»
(наименование объекта капитального строительства)
ЛОКАЛЬНЫЙ СМЕТНЫЙ РАСЧЕТ (СМЕТА) № 02-01-01
Конструктивные решения | [31 empty] | Конструктивные решения
(наименование работ и затрат)
Составлен | ресурсно-индексным | методом
Основание | ЗЖТ-17-2024-КР | [31 empty] | ЗЖТ-17-2024-КР
(проектная и (или) иная техническая документация)
Составлен(а) в текущем уровне цен |  | IV квартал 2025 года | [31 empty] | IV квартал 2025 года
Сметная стоимость |  |  | 69680.38 | тыс.руб.
в том числе:
| строительных работ |  | 69680.38 | тыс.руб. |  |  |  |  | Средства на оплату труда рабочих |  |  |  | 14156.1 | тыс.руб.
| монтажных работ |  | 0 | тыс.руб. |  |  |  |  | Средства на оплату труда машинистов |  |  |  | 363.49 | тыс.руб.
| оборудования |  | 0 | тыс.руб. |  |  |  |  | Нормативные затраты труда рабочих |  |  |  | 14940.15 | чел.-ч.
| прочих затрат |  | 0 | тыс.руб. |  |  |  |  | Нормативные затраты труда машинистов |  |  |  | 293.27 | чел.-ч.
№ п/п | Обоснование | Наименование работ и затрат |  |  |  | Единица измерения | Количество |  |  | Сметная стоимость, руб.
[7 empty] | на единицу измерения | коэффициенты | всего с учетом коэффициентов | на единицу измерения в базисном уровне цен | индекс | на единицу измерения в текущем уровне цен | коэффициенты | всего в текущем уровне цен
1 | 2 | 3 |  |  |  | 4 | 5 | 6 | 7 | 8 | 9 | 10 | 11 | 12
Раздел 1. Ремонт трещин (Лист 2, шифр ЗЖТ-17-2024-КР.1.ГЧ) | [34 empty] | Раздел 1. Ремонт трещин (Лист 2, шифр ЗЖТ-17-2024-КР.1.ГЧ)
Ремонт трещин тип В и С | [35 empty] | Ремонт трещин тип В и С
1 | ГЭСНр53-01-026-01 | Гидроизоляция швов и трещин сечением до 30х30 мм бетонных и железобетонных конструкций |  |  |  | 4: 10 м; 5: 0.75; 6: 1; 7: 0.75 | [22 empty] | Гидроизоляция швов и трещин сечением до 30х30 мм бетонных и железобетонных конструкций
|  | Объем=7,5 / 10 | [35 empty] | Объем=7,5 / 10
| 421/пр_2020_прил.10_т.1_п.7_гр.3 | Производство работ осуществляется в помещениях и иных ограниченных пространствах высотой до 1,8 м ОЗП=1,35; ЭМ=1,35 к расх.; ЗПМ=1,35; ТЗ=1,35; ТЗМ=1,35 | [36 empty] | Производство работ осуществляется в помещениях и иных ограниченных пространствах высотой до 1,8 м ОЗП=1,35; ЭМ=1,35 к расх.; ЗПМ=1,35; ТЗ=1,35; ТЗМ=1,35
| 1 | ОТ(ЗТ) |  |  |  | 4: чел.-ч; 7: 7.695; 12: 7872.29 | [25 empty] | ОТ(ЗТ)
| 1-100-36 | Средний разряд работы 3,6 |  |  |  | чел.-ч | 7.6 | 1.35 | 7.695 |  |  | 1023.04 |  | 7872.29 | [26 empty] | Средний разряд работы 3,6
| 2 | ЭМ |  |  |  | 12: 27.17 | [25 empty] | ЭМ
|  | ОТм(ЗТм) |  |  |  | 4: чел.-ч; 7: 0.030375; 12: 32.53 | [25 empty] | ОТм(ЗТм)
| 91.14.02-001 | Автомобили бортовые, грузоподъемность до 5 т |  |  |  | маш.-ч | 0.03 | 1.35 | 0.030375 |  |  | 893.54 |  | 27.14 | [26 empty] | Автомобили бортовые, грузоподъемность до 5 т
| 4-100-040 | ОТм(Зтм) Средний разряд машинистов 4 |  |  |  | чел.-ч | 0.03 | 1.35 | 0.030375 |  |  | 1071 |  | 32.53 | [27 empty] | ОТм(Зтм) Средний разряд машинистов 4
| 91.21.22-638 | Пылесосы промышленные, мощность до 2000 Вт |  |  |  | маш.-ч | 0.003 | 1.35 | 0.0030375 |  |  | 8.79 |  | 0.03 | [26 empty] | Пылесосы промышленные, мощность до 2000 Вт
| 4 | М |  |  |  | 12: 5.83 | [25 empty] | М
| 01.7.03.01-0001 | Вода |  |  |  | м3 | 0.0051 |  | 0.003825 | 35.71 | 1.75 | 62.49 |  | 0.24 | [26 empty] | Вода
| 01.7.03.04-0001 | Электроэнергия |  |  |  | 4: кВт-ч; 5: 1.9; 7: 1.425; 10: 3.92; 12: 5.59 | [26 empty] | Электроэнергия
Н | 04.3.02.09 | Смеси сухие гидроизоляционные проникающие |  |  |  | 4: кг; 5: 26.59; 7: 19.9425 | [28 empty] | Смеси сухие гидроизоляционные проникающие
|  | Всего по позиции |  |  |  | 10: 26288.01; 12: 19716.01 | [29 empty] | Всего по позиции
2 | ФСБЦ-04.3.02.09-0954 | Смеси сухие безусадочные на цементной основе с содержанием полимерной фибры для ремонта бетонных и железобетонных конструкций, тиксотропного типа, класс R3, В30 (М400), F300, W12, крупность заполнителя до 1,3 мм, расход 2,0 кг/м2 при толщине слоя 1 мм |  |  |  | кг | 19.9425 | 1 | 19.9425 | 21.63 | 2.21 | 47.8 |  | 953.25 | [22 empty] | Смеси сухие безусадочные на цементной основе с содержанием полимерной фибры для ремонта бетонных и железобетонных конструкций, тиксотропного типа, класс R3, В30 (М400), F300, W12, крупность заполнителя до 1,3 мм, расход 2,0 кг/м2 при толщине слоя 1 мм
|  | Всего по позиции |  |  |  | 12: 953.25 | [29 empty] | Всего по позиции
Ремонт трещин тип D | [35 empty] | Ремонт трещин тип D
3 | ГЭСНр69-01-023-01 | Устройство центров инъектирования на линейных швах: в отверстиях диаметром 10 мм, глубиной 200 мм |  |  |  | 4: 1000 шт; 5: 0.086; 6: 1; 7: 0.086 | [22 empty] | Устройство центров инъектирования на линейных швах: в отверстиях диаметром 10 мм, глубиной 200 мм
|  | Объем=86 / 1000 | [35 empty] | Объем=86 / 1000
| 421/пр_2020_прил.10_т.1_п.7_гр.3 | Производство работ осуществляется в помещениях и иных ограниченных пространствах высотой до 1,8 м ОЗП=1,35; ЭМ=1,35 к расх.; ЗПМ=1,35; ТЗ=1,35; ТЗМ=1,35 | [36 empty] | Производство работ осуществляется в помещениях и иных ограниченных пространствах высотой до 1,8 м ОЗП=1,35; ЭМ=1,35 к расх.; ЗПМ=1,35; ТЗ=1,35; ТЗМ=1,35
| 1 | ОТ(ЗТ) |  |  |  | 4: чел.-ч; 7: 9.3414; 12: 9108.71 | [25 empty] | ОТ(ЗТ)
| 1-100-32 | Средний разряд работы 3,2 |  |  |  | чел.-ч | 80.46 | 1.35 | 9.3414 |  |  | 975.09 |  | 9108.71 | [26 empty] | Средний разряд работы 3,2
| 2 | ЭМ |  |  |  | 12: 23.44 | [25 empty] | ЭМ
|  | ОТм(ЗТм) |  |  |  | 4: чел.-ч; 7: 0.002322; 12: 2.49 | [25 empty] | ОТм(ЗТм)
| 91.14.02-001 | Автомобили бортовые, грузоподъемность до 5 т |  |  |  | маш.-ч | 0.02 | 1.35 | 0.002322 |  |  | 893.54 |  | 2.07 | [26 empty] | Автомобили бортовые, грузоподъемность до 5 т
| 4-100-040 | ОТм(Зтм) Средний разряд машинистов 4 |  |  |  | чел.-ч | 0.02 | 1.35 | 0.002322 |  |  | 1071 |  | 2.49 | [27 empty] | ОТм(Зтм) Средний разряд машинистов 4
| 91.18.01-011 | Компрессоры поршневые передвижные с электродвигателем, давление до 0,6 МПа (6 атм), производительность до 0,83 м3/мин |  |  |  | маш.-ч | 14 | 1.35 | 1.6254 | 11.85 | 1.11 | 13.15 |  | 21.37 | [26 empty] | Компрессоры поршневые передвижные с электродвигателем, давление до 0,6 МПа (6 атм), производительность до 0,83 м3/мин
| 4 | М |  |  |  | 12: 1.08 | [25 empty] | М
| 01.7.03.01-0001 | Вода |  |  |  | м3 | 0.0009 |  | 7.74e-05 | 35.71 | 1.75 | 62.49 |  | 0 | [26 empty] | Вода
| 01.7.03.04-0001 | Электроэнергия |  |  |  | 4: кВт-ч; 5: 3.2; 7: 0.2752; 10: 3.92; 12: 1.08 | [26 empty] | Электроэнергия
Н | 01.7.15.07 | Пакер инъекционный |  |  |  | 4: 10 шт; 5: 100; 7: 8.6 | [28 empty] | Пакер инъекционный
П,Н | 01.7.17.09 | Буры с победитовым наконечником |  |  |  | 4: шт; 5: 0; 7: 0 | [28 empty] | Буры с победитовым наконечником
Н | 04.3.02.09 | Смеси сухие цементные быстродействующие |  |  |  | 4: кг; 5: 5.644; 7: 0.48538 | [28 empty] | Смеси сухие цементные быстродействующие
3.1 | ФСБЦ-01.7.15.07-1058 | Пакеры инъекционные стальные с цанговой головкой, диаметр 18 мм, длина 160 мм |  |  |  | 10 шт | 100 |  | 8.6 | 637.93 | 1.83 | 1167.41 |  | 10039.73 | [26 empty] | Пакеры инъекционные стальные с цанговой головкой, диаметр 18 мм, длина 160 мм
3.2 | ФСБЦ-04.3.02.09-0811 | Смеси сухие строительные, гидроизоляционные, проникающие |  |  |  | кг | 5.644 |  | 0.48538 | 132.95 | 2.5 | 332.38 |  | 161.33 | [26 empty] | Смеси сухие строительные, гидроизоляционные, проникающие
|  | Всего по позиции |  |  |  | 10: 374227.56; 12: 32183.57 | [29 empty] | Всего по позиции
4 | ФСБЦ-01.7.17.09-1261 | Бур с наконечником из твердого сплава, с хвостовиком SDS-max для ударного сверления отверстий в твердых материалах, общая длина 340 мм, диаметр 10 мм |  |  |  | шт | 1.032 | 1 | 1.032 | 240.6 | 1.25 | 300.75 |  | 310.37 | [22 empty] | Бур с наконечником из твердого сплава, с хвостовиком SDS-max для ударного сверления отверстий в твердых материалах, общая длина 340 мм, диаметр 10 мм
|  | Всего по позиции |  |  |  | 12: 310.37 | [29 empty] | Всего по позиции
5 | ГЭСНр69-01-023-03 | Устройство центров инъектирования на линейных швах: добавлять (уменьшать) на каждые 50 мм глубины отверстия |  |  |  | 4: 1000 шт; 5: 0.086; 6: 1; 7: 0.086 | [22 empty] | Устройство центров инъектирования на линейных швах: добавлять (уменьшать) на каждые 50 мм глубины отверстия
|  | Объем=86 / 1000 | [35 empty] | Объем=86 / 1000
| 421/пр_2020_прил.10_т.1_п.7_гр.3 | Производство работ осуществляется в помещениях и иных ограниченных пространствах высотой до 1,8 м ОЗП=1,35; ЭМ=1,35 к расх.; ЗПМ=1,35; ТЗ=1,35; ТЗМ=1,35 | [36 empty] | Производство работ осуществляется в помещениях и иных ограниченных пространствах высотой до 1,8 м ОЗП=1,35; ЭМ=1,35 к расх.; ЗПМ=1,35; ТЗ=1,35; ТЗМ=1,35
| до 300 мм | до 300 мм ПЗ=2 (ОЗП=2; ЭМ=2 к расх.; ЗПМ=2; МАТ=2 к расх.; ТЗ=2; ТЗМ=2) | [36 empty] | до 300 мм ПЗ=2 (ОЗП=2; ЭМ=2 к расх.; ЗПМ=2; МАТ=2 к расх.; ТЗ=2; ТЗМ=2)
| 1 | ОТ(ЗТ) |  |  |  | 4: чел.-ч; 7: 1.1958; 12: 1137.37 | [25 empty] | ОТ(ЗТ)
| 1-100-30 | Средний разряд работы 3,0 |  |  |  | чел.-ч | 5.15 | 2.7 | 1.1958 |  |  | 951.11 |  | 1137.37 | [26 empty] | Средний разряд работы 3,0
| 4 | М |  |  |  | 12: 0.54 | [25 empty] | М
| 01.7.03.04-0001 | Электроэнергия |  |  |  | кВт-ч | 0.8 | 2 | 0.1376 |  |  | 3.92 |  | 0.54 | [26 empty] | Электроэнергия
|  | Всего по позиции |  |  |  | 10: 31879.07; 12: 2741.6 | [29 empty] | Всего по позиции
6 | ГЭСНр69-01-022-04 | Герметизация технологических швов и сквозных трещин в железобетонных конструкциях с использованием инъекционных одно- и двухкомпонентных полиуретановых составов: устройство гидропломбы, площадь сечения до 10 см2 |  |  |  | 4: 100 м; 5: 0.156; 6: 1; 7: 0.156 | [22 empty] | Герметизация технологических швов и сквозных трещин в железобетонных конструкциях с использованием инъекционных одно- и двухкомпонентных полиуретановых составов: устройство гидропломбы, площадь сечения до 10 см2
|  | Объем=15,6 / 100 | [35 empty] | Объем=15,6 / 100
| 421/пр_2020_прил.10_т.1_п.7_гр.3 | Производство работ осуществляется в помещениях и иных ограниченных пространствах высотой до 1,8 м ОЗП=1,35; ЭМ=1,35 к расх.; ЗПМ=1,35; ТЗ=1,35; ТЗМ=1,35 | [36 empty] | Производство работ осуществляется в помещениях и иных ограниченных пространствах высотой до 1,8 м ОЗП=1,35; ЭМ=1,35 к расх.; ЗПМ=1,35; ТЗ=1,35; ТЗМ=1,35
| 1 | ОТ(ЗТ) |  |  |  | 4: чел.-ч; 7: 5.6715; 12: 5348.87 | [25 empty] | ОТ(ЗТ)
| 1-100-29 | Средний разряд работы 2,9 |  |  |  | чел.-ч | 26.93 | 1.35 | 5.6715 |  |  | 943.12 |  | 5348.87 | [26 empty] | Средний разряд работы 2,9
| 2 | ЭМ |  |  |  | 12: 28.23 | [25 empty] | ЭМ
|  | ОТм(ЗТм) |  |  |  | 4: чел.-ч; 7: 0.03159; 12: 33.83 | [25 empty] | ОТм(ЗТм)
| 91.14.02-001 | Автомобили бортовые, грузоподъемность до 5 т |  |  |  | маш.-ч | 0.15 | 1.35 | 0.03159 |  |  | 893.54 |  | 28.23 | [26 empty] | Автомобили бортовые, грузоподъемность до 5 т
| 4-100-040 | ОТм(Зтм) Средний разряд машинистов 4 |  |  |  | чел.-ч | 0.15 | 1.35 | 0.03159 |  |  | 1071 |  | 33.83 | [27 empty] | ОТм(Зтм) Средний разряд машинистов 4
| 4 | М |  |  |  | 12: 6162.43 | [25 empty] | М
| 01.7.03.01-0001 | Вода |  |  |  | м3 | 0.0254 |  | 0.0039624 | 35.71 | 1.75 | 62.49 |  | 0.25 | [26 empty] | Вода
| 01.7.03.04-0001 | Электроэнергия |  |  |  | 4: кВт-ч; 5: 5.1584; 7: 0.80471; 10: 3.92; 12: 3.15 | [26 empty] | Электроэнергия
| 04.3.02.14-0110 | Состав полимерцементный двухкомпонентный из сухой смеси на основе цемента, минерального заполнителя, армирующего волокна, модифицирующих добавок (компонент A) и полимеров в водной дисперсии (компонент B) для защиты и гидроизоляции бетона, F300, W12, адгезионная прочность не менее 2 МПа |  |  |  | кг | 131.477 |  | 20.5104 | 118.54 | 2.5 | 296.35 |  | 6078.26 | [26 empty] | Состав полимерцементный двухкомпонентный из сухой смеси на основе цемента, минерального заполнителя, армирующего волокна, модифицирующих добавок (компонент A) и полимеров в водной дисперсии (компонент B) для защиты и гидроизоляции бетона, F300, W12, адгезионная прочность не менее 2 МПа
| 14.3.01.01-0001 | Грунтовка адгезионная для обработки плотных, гладких, слабо- и не впитывающих влагу оснований |  |  |  | кг | 2.3177 |  | 0.36156 | 144.12 | 1.55 | 223.39 |  | 80.77 | [26 empty] | Грунтовка адгезионная для обработки плотных, гладких, слабо- и не впитывающих влагу оснований
Н | 04.3.02.09 | Смеси сухие цементные быстродействующие |  |  |  | 4: кг; 5: 157.156; 7: 24.5163 | [28 empty] | Смеси сухие цементные быстродействующие
6.1 | ФСБЦ-04.3.02.09-0772 | Смеси сухие гидроизоляционные для водопритока (гидропломба), класс В15-В20 (М200-М250), быстрого твердения |  |  |  | кг | 157.156 |  | 24.5163 | 132.95 | 2.5 | 332.38 |  | 8148.74 | [26 empty] | Смеси сухие гидроизоляционные для водопритока (гидропломба), класс В15-В20 (М200-М250), быстрого твердения
|  | Всего по позиции |  |  |  | 10: 175075.06; 12: 27311.71 | [29 empty] | Всего по позиции
7 | ГЭСНр53-01-026-01 | Гидроизоляция швов и трещин сечением до 30х30 мм бетонных и железобетонных конструкций |  |  |  | 4: 10 м; 5: 1.56; 6: 1; 7: 1.56 | [22 empty] | Гидроизоляция швов и трещин сечением до 30х30 мм бетонных и железобетонных конструкций
|  | Объем=15,6 / 10 | [35 empty] | Объем=15,6 / 10
| 421/пр_2020_прил.10_т.1_п.7_гр.3 | Производство работ осуществляется в помещениях и иных ограниченных пространствах высотой до 1,8 м ОЗП=1,35; ЭМ=1,35 к расх.; ЗПМ=1,35; ТЗ=1,35; ТЗМ=1,35 | [36 empty] | Производство работ осуществляется в помещениях и иных ограниченных пространствах высотой до 1,8 м ОЗП=1,35; ЭМ=1,35 к расх.; ЗПМ=1,35; ТЗ=1,35; ТЗМ=1,35
| 1 | ОТ(ЗТ) |  |  |  | 4: чел.-ч; 7: 16.0056; 12: 16374.37 | [25 empty] | ОТ(ЗТ)
| 1-100-36 | Средний разряд работы 3,6 |  |  |  | чел.-ч | 7.6 | 1.35 | 16.0056 |  |  | 1023.04 |  | 16374.37 | [26 empty] | Средний разряд работы 3,6
| 2 | ЭМ |  |  |  | 12: 56.51 | [25 empty] | ЭМ
|  | ОТм(ЗТм) |  |  |  | 4: чел.-ч; 7: 0.06318; 12: 67.67 | [25 empty] | ОТм(ЗТм)
| 91.14.02-001 | Автомобили бортовые, грузоподъемность до 5 т |  |  |  | маш.-ч | 0.03 | 1.35 | 0.06318 |  |  | 893.54 |  | 56.45 | [26 empty] | Автомобили бортовые, грузоподъемность до 5 т
| 4-100-040 | ОТм(Зтм) Средний разряд машинистов 4 |  |  |  | чел.-ч | 0.03 | 1.35 | 0.06318 |  |  | 1071 |  | 67.67 | [27 empty] | ОТм(Зтм) Средний разряд машинистов 4
| 91.21.22-638 | Пылесосы промышленные, мощность до 2000 Вт |  |  |  | маш.-ч | 0.003 | 1.35 | 0.006318 |  |  | 8.79 |  | 0.06 | [26 empty] | Пылесосы промышленные, мощность до 2000 Вт
| 4 | М |  |  |  | 12: 12.12 | [25 empty] | М
| 01.7.03.01-0001 | Вода |  |  |  | м3 | 0.0051 |  | 0.007956 | 35.71 | 1.75 | 62.49 |  | 0.5 | [26 empty] | Вода
| 01.7.03.04-0001 | Электроэнергия |  |  |  | 4: кВт-ч; 5: 1.9; 7: 2.964; 10: 3.92; 12: 11.62 | [26 empty] | Электроэнергия
Н | 04.3.02.09 | Смеси сухие гидроизоляционные проникающие |  |  |  | 4: кг; 5: 26.59; 7: 41.4804 | [28 empty] | Смеси сухие гидроизоляционные проникающие
|  | Всего по позиции |  |  |  | 10: 26288.02; 12: 41009.31 | [29 empty] | Всего по позиции
8 | ФСБЦ-04.3.02.09-0954 | Смеси сухие безусадочные на цементной основе с содержанием полимерной фибры для ремонта бетонных и железобетонных конструкций, тиксотропного типа, класс R3, В30 (М400), F300, W12, крупность заполнителя до 1,3 мм, расход 2,0 кг/м2 при толщине слоя 1 мм |  |  |  | кг | 41.4804 | 1 | 41.4804 | 21.63 | 2.21 | 47.8 |  | 1982.76 | [22 empty] | Смеси сухие безусадочные на цементной основе с содержанием полимерной фибры для ремонта бетонных и железобетонных конструкций, тиксотропного типа, класс R3, В30 (М400), F300, W12, крупность заполнителя до 1,3 мм, расход 2,0 кг/м2 при толщине слоя 1 мм
|  | Всего по позиции |  |  |  | 12: 1982.76 | [29 empty] | Всего по позиции
Ремонт трещин тип Е | [35 empty] | Ремонт трещин тип Е
9 | ГЭСНр69-01-023-01 | Устройство центров инъектирования на линейных швах: в отверстиях диаметром 10 мм, глубиной 200 мм |  |  |  | 4: 1000 шт; 5: 0.114; 6: 1; 7: 0.114 | [22 empty] | Устройство центров инъектирования на линейных швах: в отверстиях диаметром 10 мм, глубиной 200 мм
|  | Объем=114 / 1000 | [35 empty] | Объем=114 / 1000
| 421/пр_2020_прил.10_т.1_п.7_гр.3 | Производство работ осуществляется в помещениях и иных ограниченных пространствах высотой до 1,8 м ОЗП=1,35; ЭМ=1,35 к расх.; ЗПМ=1,35; ТЗ=1,35; ТЗМ=1,35 | [36 empty] | Производство работ осуществляется в помещениях и иных ограниченных пространствах высотой до 1,8 м ОЗП=1,35; ЭМ=1,35 к расх.; ЗПМ=1,35; ТЗ=1,35; ТЗМ=1,35
| 1 | ОТ(ЗТ) |  |  |  | 4: чел.-ч; 7: 12.3828; 12: 12074.34 | [25 empty] | ОТ(ЗТ)
| 1-100-32 | Средний разряд работы 3,2 |  |  |  | чел.-ч | 80.46 | 1.35 | 12.3828 |  |  | 975.09 |  | 12074.34 | [26 empty] | Средний разряд работы 3,2
| 2 | ЭМ |  |  |  | 12: 31.08 | [25 empty] | ЭМ
|  | ОТм(ЗТм) |  |  |  | 4: чел.-ч; 7: 0.003078; 12: 3.3 | [25 empty] | ОТм(ЗТм)
| 91.14.02-001 | Автомобили бортовые, грузоподъемность до 5 т |  |  |  | маш.-ч | 0.02 | 1.35 | 0.003078 |  |  | 893.54 |  | 2.75 | [26 empty] | Автомобили бортовые, грузоподъемность до 5 т
| 4-100-040 | ОТм(Зтм) Средний разряд машинистов 4 |  |  |  | чел.-ч | 0.02 | 1.35 | 0.003078 |  |  | 1071 |  | 3.3 | [27 empty] | ОТм(Зтм) Средний разряд машинистов 4
| 91.18.01-011 | Компрессоры поршневые передвижные с электродвигателем, давление до 0,6 МПа (6 атм), производительность до 0,83 м3/мин |  |  |  | маш.-ч | 14 | 1.35 | 2.1546 | 11.85 | 1.11 | 13.15 |  | 28.33 | [26 empty] | Компрессоры поршневые передвижные с электродвигателем, давление до 0,6 МПа (6 атм), производительность до 0,83 м3/мин
| 4 | М |  |  |  | 12: 1.44 | [25 empty] | М
| 01.7.03.01-0001 | Вода |  |  |  | м3 | 0.0009 |  | 0.0001026 | 35.71 | 1.75 | 62.49 |  | 0.01 | [26 empty] | Вода
| 01.7.03.04-0001 | Электроэнергия |  |  |  | 4: кВт-ч; 5: 3.2; 7: 0.3648; 10: 3.92; 12: 1.43 | [26 empty] | Электроэнергия
Н | 01.7.15.07 | Пакер инъекционный |  |  |  | 4: 10 шт; 5: 100; 7: 11.4 | [28 empty] | Пакер инъекционный
П,Н | 01.7.17.09 | Буры с победитовым наконечником |  |  |  | 4: шт; 5: 0; 7: 0 | [28 empty] | Буры с победитовым наконечником
Н | 04.3.02.09 | Смеси сухие цементные быстродействующие |  |  |  | 4: кг; 5: 5.644; 7: 0.64342 | [28 empty] | Смеси сухие цементные быстродействующие
9.1 | ФСБЦ-01.7.15.07-1058 | Пакеры инъекционные стальные с цанговой головкой, диаметр 18 мм, длина 160 мм |  |  |  | 10 шт | 100 |  | 11.4 | 637.93 | 1.83 | 1167.41 |  | 13308.47 | [26 empty] | Пакеры инъекционные стальные с цанговой головкой, диаметр 18 мм, длина 160 мм
9.2 | ФСБЦ-04.3.02.09-0811 | Смеси сухие строительные, гидроизоляционные, проникающие |  |  |  | кг | 5.644 |  | 0.64342 | 132.95 | 2.5 | 332.38 |  | 213.86 | [26 empty] | Смеси сухие строительные, гидроизоляционные, проникающие
|  | Всего по позиции |  |  |  | 10: 374227.72; 12: 42661.96 | [29 empty] | Всего по позиции
10 | ГЭСНр69-01-022-04 | Герметизация технологических швов и сквозных трещин в железобетонных конструкциях с использованием инъекционных одно- и двухкомпонентных полиуретановых составов: устройство гидропломбы, площадь сечения до 10 см2 |  |  |  | 4: 100 м; 5: 0.223; 6: 1; 7: 0.223 | [22 empty] | Герметизация технологических швов и сквозных трещин в железобетонных конструкциях с использованием инъекционных одно- и двухкомпонентных полиуретановых составов: устройство гидропломбы, площадь сечения до 10 см2
|  | Объем=22,3 / 100 | [35 empty] | Объем=22,3 / 100
| 421/пр_2020_прил.10_т.1_п.7_гр.3 | Производство работ осуществляется в помещениях и иных ограниченных пространствах высотой до 1,8 м ОЗП=1,35; ЭМ=1,35 к расх.; ЗПМ=1,35; ТЗ=1,35; ТЗМ=1,35 | [36 empty] | Производство работ осуществляется в помещениях и иных ограниченных пространствах высотой до 1,8 м ОЗП=1,35; ЭМ=1,35 к расх.; ЗПМ=1,35; ТЗ=1,35; ТЗМ=1,35
| 1 | ОТ(ЗТ) |  |  |  | 4: чел.-ч; 7: 8.1073; 12: 7646.13 | [25 empty] | ОТ(ЗТ)
| 1-100-29 | Средний разряд работы 2,9 |  |  |  | чел.-ч | 26.93 | 1.35 | 8.1073 |  |  | 943.12 |  | 7646.13 | [26 empty] | Средний разряд работы 2,9
| 2 | ЭМ |  |  |  | 12: 40.35 | [25 empty] | ЭМ
|  | ОТм(ЗТм) |  |  |  | 4: чел.-ч; 7: 0.045158; 12: 48.36 | [25 empty] | ОТм(ЗТм)
| 91.14.02-001 | Автомобили бортовые, грузоподъемность до 5 т |  |  |  | маш.-ч | 0.15 | 1.35 | 0.045158 |  |  | 893.54 |  | 40.35 | [26 empty] | Автомобили бортовые, грузоподъемность до 5 т
| 4-100-040 | ОТм(Зтм) Средний разряд машинистов 4 |  |  |  | чел.-ч | 0.15 | 1.35 | 0.045158 |  |  | 1071 |  | 48.36 | [27 empty] | ОТм(Зтм) Средний разряд машинистов 4
| 4 | М |  |  |  | 12: 8809.12 | [25 empty] | М
| 01.7.03.01-0001 | Вода |  |  |  | м3 | 0.0254 |  | 0.0056642 | 35.71 | 1.75 | 62.49 |  | 0.35 | [26 empty] | Вода
| 01.7.03.04-0001 | Электроэнергия |  |  |  | 4: кВт-ч; 5: 5.1584; 7: 1.1503; 10: 3.92; 12: 4.51 | [26 empty] | Электроэнергия
| 04.3.02.14-0110 | Состав полимерцементный двухкомпонентный из сухой смеси на основе цемента, минерального заполнителя, армирующего волокна, модифицирующих добавок (компонент A) и полимеров в водной дисперсии (компонент B) для защиты и гидроизоляции бетона, F300, W12, адгезионная прочность не менее 2 МПа |  |  |  | кг | 131.477 |  | 29.3194 | 118.54 | 2.5 | 296.35 |  | 8688.8 | [26 empty] | Состав полимерцементный двухкомпонентный из сухой смеси на основе цемента, минерального заполнителя, армирующего волокна, модифицирующих добавок (компонент A) и полимеров в водной дисперсии (компонент B) для защиты и гидроизоляции бетона, F300, W12, адгезионная прочность не менее 2 МПа
| 14.3.01.01-0001 | Грунтовка адгезионная для обработки плотных, гладких, слабо- и не впитывающих влагу оснований |  |  |  | кг | 2.3177 |  | 0.51685 | 144.12 | 1.55 | 223.39 |  | 115.46 | [26 empty] | Грунтовка адгезионная для обработки плотных, гладких, слабо- и не впитывающих влагу оснований
Н | 04.3.02.09 | Смеси сухие цементные быстродействующие |  |  |  | 4: кг; 5: 157.156; 7: 35.0458 | [28 empty] | Смеси сухие цементные быстродействующие
10.1 | ФСБЦ-04.3.02.09-0772 | Смеси сухие гидроизоляционные для водопритока (гидропломба), класс В15-В20 (М200-М250), быстрого твердения |  |  |  | кг | 157.156 |  | 35.0458 | 132.95 | 2.5 | 332.38 |  | 11648.52 | [26 empty] | Смеси сухие гидроизоляционные для водопритока (гидропломба), класс В15-В20 (М200-М250), быстрого твердения
|  | Всего по позиции |  |  |  | 10: 175074.98; 12: 39041.72 | [29 empty] | Всего по позиции
11 | ГЭСНр53-01-026-01 | Гидроизоляция швов и трещин сечением до 30х30 мм бетонных и железобетонных конструкций |  |  |  | 4: 10 м; 5: 2.23; 6: 1; 7: 2.23 | [22 empty] | Гидроизоляция швов и трещин сечением до 30х30 мм бетонных и железобетонных конструкций
|  | Объем=22,3 / 10 | [35 empty] | Объем=22,3 / 10
| 421/пр_2020_прил.10_т.1_п.7_гр.3 | Производство работ осуществляется в помещениях и иных ограниченных пространствах высотой до 1,8 м ОЗП=1,35; ЭМ=1,35 к расх.; ЗПМ=1,35; ТЗ=1,35; ТЗМ=1,35 | [36 empty] | Производство работ осуществляется в помещениях и иных ограниченных пространствах высотой до 1,8 м ОЗП=1,35; ЭМ=1,35 к расх.; ЗПМ=1,35; ТЗ=1,35; ТЗМ=1,35
| 1 | ОТ(ЗТ) |  |  |  | 4: чел.-ч; 7: 22.8798; 12: 23406.95 | [25 empty] | ОТ(ЗТ)
| 1-100-36 | Средний разряд работы 3,6 |  |  |  | чел.-ч | 7.6 | 1.35 | 22.8798 |  |  | 1023.04 |  | 23406.95 | [26 empty] | Средний разряд работы 3,6
| 2 | ЭМ |  |  |  | 12: 80.78 | [25 empty] | ЭМ
|  | ОТм(ЗТм) |  |  |  | 4: чел.-ч; 7: 0.090315; 12: 96.73 | [25 empty] | ОТм(ЗТм)
| 91.14.02-001 | Автомобили бортовые, грузоподъемность до 5 т |  |  |  | маш.-ч | 0.03 | 1.35 | 0.090315 |  |  | 893.54 |  | 80.7 | [26 empty] | Автомобили бортовые, грузоподъемность до 5 т
| 4-100-040 | ОТм(Зтм) Средний разряд машинистов 4 |  |  |  | чел.-ч | 0.03 | 1.35 | 0.090315 |  |  | 1071 |  | 96.73 | [27 empty] | ОТм(Зтм) Средний разряд машинистов 4
| 91.21.22-638 | Пылесосы промышленные, мощность до 2000 Вт |  |  |  | маш.-ч | 0.003 | 1.35 | 0.0090315 |  |  | 8.79 |  | 0.08 | [26 empty] | Пылесосы промышленные, мощность до 2000 Вт
| 4 | М |  |  |  | 12: 17.32 | [25 empty] | М
| 01.7.03.01-0001 | Вода |  |  |  | м3 | 0.0051 |  | 0.011373 | 35.71 | 1.75 | 62.49 |  | 0.71 | [26 empty] | Вода
| 01.7.03.04-0001 | Электроэнергия |  |  |  | 4: кВт-ч; 5: 1.9; 7: 4.237; 10: 3.92; 12: 16.61 | [26 empty] | Электроэнергия
Н | 04.3.02.09 | Смеси сухие гидроизоляционные проникающие |  |  |  | 4: кг; 5: 26.59; 7: 59.2957 | [28 empty] | Смеси сухие гидроизоляционные проникающие
|  | Всего по позиции |  |  |  | 10: 26288.01; 12: 58622.26 | [29 empty] | Всего по позиции
12 | ФСБЦ-04.3.02.09-0954 | Смеси сухие безусадочные на цементной основе с содержанием полимерной фибры для ремонта бетонных и железобетонных конструкций, тиксотропного типа, класс R3, В30 (М400), F300, W12, крупность заполнителя до 1,3 мм, расход 2,0 кг/м2 при толщине слоя 1 мм |  |  |  | кг | 59.2957 | 1 | 59.2957 | 21.63 | 2.21 | 47.8 |  | 2834.33 | [22 empty] | Смеси сухие безусадочные на цементной основе с содержанием полимерной фибры для ремонта бетонных и железобетонных конструкций, тиксотропного типа, класс R3, В30 (М400), F300, W12, крупность заполнителя до 1,3 мм, расход 2,0 кг/м2 при толщине слоя 1 мм
|  | Всего по позиции |  |  |  | 12: 2834.33 | [29 empty] | Всего по позиции
|  | Итоги по разделу 1 Ремонт трещин (Лист 2, шифр ЗЖТ-17-2024-КР.1.ГЧ) : | [42 empty] | Итоги по разделу 1 Ремонт трещин (Лист 2, шифр ЗЖТ-17-2024-КР.1.ГЧ) :
|  | Всего прямые затраты (справочно) |  |  |  | 12: 148152.74 | [31 empty] | Всего прямые затраты (справочно)
|  | в том числе: | [43 empty] | в том числе:
|  | Оплата труда рабочих |  |  |  | 12: 82969.03 | [31 empty] | Оплата труда рабочих
|  | Эксплуатация машин |  |  |  | 12: 287.56 | [31 empty] | Эксплуатация машин
|  | Оплата труда машинистов (Отм) |  |  |  | 12: 284.91 | [31 empty] | Оплата труда машинистов (Отм)
|  | Материалы |  |  |  | 12: 64611.24 | [31 empty] | Материалы
|  | Строительные работы |  |  |  | 12: 269368.85 | [31 empty] | Строительные работы
|  | в том числе: | [43 empty] | в том числе:
|  | оплата труда |  |  |  | 12: 82969.03 | [31 empty] | оплата труда
|  | эксплуатация машин и механизмов |  |  |  | 12: 287.56 | [31 empty] | эксплуатация машин и механизмов
|  | оплата труда машинистов (Отм) |  |  |  | 12: 284.91 | [31 empty] | оплата труда машинистов (Отм)
|  | материалы |  |  |  | 12: 64611.24 | [31 empty] | материалы
|  | накладные расходы |  |  |  | 12: 80756.33 | [31 empty] | накладные расходы
|  | сметная прибыль |  |  |  | 12: 40459.78 | [31 empty] | сметная прибыль
|  | Всего ФОТ (справочно) |  |  |  | 12: 83253.94 | [31 empty] | Всего ФОТ (справочно)
|  | Всего накладные расходы (справочно) |  |  |  | 12: 80756.33 | [31 empty] | Всего накладные расходы (справочно)
|  | Всего сметная прибыль (справочно) |  |  |  | 12: 40459.78 | [31 empty] | Всего сметная прибыль (справочно)
|  | Всего по разделу 1 Ремонт трещин (Лист 2, шифр ЗЖТ-17-2024-КР.1.ГЧ) |  |  |  | 12: 269368.85 | [32 empty] | Всего по разделу 1 Ремонт трещин (Лист 2, шифр ЗЖТ-17-2024-КР.1.ГЧ)
|  | справочно: | [43 empty] | справочно:
|  | Затраты труда рабочих |  |  |  | 7: 83,2791645 | [33 empty] | Затраты труда рабочих
|  | Затраты труда машинистов |  |  |  | 7: 0,2660175 | [33 empty] | Затраты труда машинистов
Раздел 2. Ремонт защитного слоя (Лист 3, шифр ЗЖТ-17-2024-КР.1.ГЧ) | [34 empty] | Раздел 2. Ремонт защитного слоя (Лист 3, шифр ЗЖТ-17-2024-КР.1.ГЧ)
Тип 1 | [35 empty] | Тип 1
13 | ГЭСН15-07-003-02 | Нанесение водно-дисперсионной грунтовки на поверхности: пористые (камень, кирпич, бетон и т.д.) |  |  |  | 4: 100 м2; 5: 0.116; 6: 1; 7: 0.116 | [22 empty] | Нанесение водно-дисперсионной грунтовки на поверхности: пористые (камень, кирпич, бетон и т.д.)
|  | Объем=11,6 / 100 | [35 empty] | Объем=11,6 / 100
| 421/пр_2020_прил.10_т.1_п.7_гр.3 | Производство работ осуществляется в помещениях и иных ограниченных пространствах высотой до 1,8 м ОЗП=1,35; ЭМ=1,35 к расх.; ЗПМ=1,35; ТЗ=1,35; ТЗМ=1,35 | [36 empty] | Производство работ осуществляется в помещениях и иных ограниченных пространствах высотой до 1,8 м ОЗП=1,35; ЭМ=1,35 к расх.; ЗПМ=1,35; ТЗ=1,35; ТЗМ=1,35
| 1 | ОТ(ЗТ) |  |  |  | 4: чел.-ч; 7: 0.57785; 12: 591.17 | [25 empty] | ОТ(ЗТ)
| 1-100-36 | Средний разряд работы 3,6 |  |  |  | чел.-ч | 3.69 | 1.35 | 0.57785 |  |  | 1023.04 |  | 591.17 | [26 empty] | Средний разряд работы 3,6
| 2 | ЭМ |  |  |  | 12: 8.51 | [25 empty] | ЭМ
|  | ОТм(ЗТм) |  |  |  | 4: чел.-ч; 7: 0.00783; 12: 8.2 | [25 empty] | ОТм(ЗТм)
| 91.06.06-046 | Подъемники одномачтовые, грузоподъемность до 500 кг, высота подъема 25 м |  |  |  | маш.-ч | 0.01 | 1.35 | 0.001566 | 30.61 | 2.05 | 62.75 |  | 0.1 | [26 empty] | Подъемники одномачтовые, грузоподъемность до 500 кг, высота подъема 25 м
| 4-100-030 | ОТм(Зтм) Средний разряд машинистов 3 |  |  |  | чел.-ч | 0.01 | 1.35 | 0.001566 |  |  | 951.11 |  | 1.49 | [27 empty] | ОТм(Зтм) Средний разряд машинистов 3
| 91.14.02-001 | Автомобили бортовые, грузоподъемность до 5 т |  |  |  | маш.-ч | 0.04 | 1.35 | 0.006264 |  |  | 893.54 |  | 5.6 | [26 empty] | Автомобили бортовые, грузоподъемность до 5 т
| 4-100-040 | ОТм(Зтм) Средний разряд машинистов 4 |  |  |  | чел.-ч | 0.04 | 1.35 | 0.006264 |  |  | 1071 |  | 6.71 | [27 empty] | ОТм(Зтм) Средний разряд машинистов 4
| 91.21.01-012 | Агрегаты окрасочные высокого давления для окраски поверхностей конструкций, мощность 1 кВт |  |  |  | маш.-ч | 2.82 | 1.35 | 0.44161 | 4.52 | 1.41 | 6.37 |  | 2.81 | [26 empty] | Агрегаты окрасочные высокого давления для окраски поверхностей конструкций, мощность 1 кВт
| 4 | М |  |  |  | 12: 11.92 | [25 empty] | М
| 01.7.03.01-0001 | Вода |  |  |  | м3 | 0.01 |  | 0.00116 | 35.71 | 1.75 | 62.49 |  | 0.07 | [26 empty] | Вода
| 01.7.20.08-0051 | Ветошь хлопчатобумажная цветная |  |  |  | кг | 1 |  | 0.116 | 56.11 | 1.82 | 102.12 |  | 11.85 | [26 empty] | Ветошь хлопчатобумажная цветная
Н | 14.4.01.02 | Грунтовки на акриловой основе |  |  |  | 4: кг; 5: 13.8; 7: 1.6008 | [28 empty] | Грунтовки на акриловой основе
|  | Всего по позиции |  |  |  | 10: 13300.26; 12: 1542.83 | [29 empty] | Всего по позиции
14 | ФСБЦ-14.2.06.03-0524 | Жидкость (пропитка) гидрофобизирующая универсальная на силан-силоксановой основе со специальными добавками для защиты поверхностей из минеральных материалов, повышает морозостойкость и водонепроницаемость, плотность 0,92-1,02 г/см3 |  |  |  | л | 3.48 | 1 | 3.48 | 637.85 | 1.91 | 1218.29 |  | 4239.65 | [22 empty] | Жидкость (пропитка) гидрофобизирующая универсальная на силан-силоксановой основе со специальными добавками для защиты поверхностей из минеральных материалов, повышает морозостойкость и водонепроницаемость, плотность 0,92-1,02 г/см3
|  | Всего по позиции |  |  |  | 12: 4239.65 | [29 empty] | Всего по позиции
15 | ГЭСНр52-01-018-01 | Устройство антикоррозийной защиты арматуры перекрытий |  |  |  | 4: 10 м2; 5: 1.16; 6: 1; 7: 1.16 | [22 empty] | Устройство антикоррозийной защиты арматуры перекрытий
|  | Объем=11,6 / 10 | [35 empty] | Объем=11,6 / 10
| 421/пр_2020_прил.10_т.1_п.7_гр.3 | Производство работ осуществляется в помещениях и иных ограниченных пространствах высотой до 1,8 м ОЗП=1,35; ЭМ=1,35 к расх.; ЗПМ=1,35; ТЗ=1,35; ТЗМ=1,35 | [36 empty] | Производство работ осуществляется в помещениях и иных ограниченных пространствах высотой до 1,8 м ОЗП=1,35; ЭМ=1,35 к расх.; ЗПМ=1,35; ТЗ=1,35; ТЗМ=1,35
| 1 | ОТ(ЗТ) |  |  |  | 4: чел.-ч; 7: 9.396; 12: 9950.46 | [25 empty] | ОТ(ЗТ)
| 1-100-39 | Средний разряд работы 3,9 |  |  |  | чел.-ч | 6 | 1.35 | 9.396 |  |  | 1059.01 |  | 9950.46 | [26 empty] | Средний разряд работы 3,9
| 2 | ЭМ |  |  |  | 12: 41.98 | [25 empty] | ЭМ
|  | ОТм(ЗТм) |  |  |  | 4: чел.-ч; 7: 0.04698; 12: 50.32 | [25 empty] | ОТм(ЗТм)
| 91.14.02-001 | Автомобили бортовые, грузоподъемность до 5 т |  |  |  | маш.-ч | 0.03 | 1.35 | 0.04698 |  |  | 893.54 |  | 41.98 | [26 empty] | Автомобили бортовые, грузоподъемность до 5 т
| 4-100-040 | ОТм(Зтм) Средний разряд машинистов 4 |  |  |  | чел.-ч | 0.03 | 1.35 | 0.04698 |  |  | 1071 |  | 50.32 | [27 empty] | ОТм(Зтм) Средний разряд машинистов 4
| 4 | М |  |  |  | 12: 51121.84 | [25 empty] | М
| 01.7.03.01-0001 | Вода |  |  |  | м3 | 0.008 |  | 0.00928 | 35.71 | 1.75 | 62.49 |  | 0.58 | [26 empty] | Вода
| 04.3.02.09-0938 | Смеси сухие цементные для антикоррозийной защиты арматуры железобетонных конструкций |  |  |  | кг | 27.75 |  | 32.19 | 718.6 | 2.21 | 1588.11 |  | 51121.26 | [26 empty] | Смеси сухие цементные для антикоррозийной защиты арматуры железобетонных конструкций
|  | Всего по позиции |  |  |  | 10: 65918.78; 12: 76465.79 | [29 empty] | Всего по позиции
16 | ГЭСН46-02-009-02 | Отбивка штукатурки с поверхностей: стен и потолков кирпичных |  |  |  | 4: 100 м2; 5: 0.116; 6: 1; 7: 0.116 | [22 empty] | Отбивка штукатурки с поверхностей: стен и потолков кирпичных
|  | Объем=11,6 / 100 | [35 empty] | Объем=11,6 / 100
| 421/пр_2020_прил.10_т.1_п.7_гр.3 | Производство работ осуществляется в помещениях и иных ограниченных пространствах высотой до 1,8 м ОЗП=1,35; ЭМ=1,35 к расх.; ЗПМ=1,35; ТЗ=1,35; ТЗМ=1,35 | [36 empty] | Производство работ осуществляется в помещениях и иных ограниченных пространствах высотой до 1,8 м ОЗП=1,35; ЭМ=1,35 к расх.; ЗПМ=1,35; ТЗ=1,35; ТЗМ=1,35
| 1 | ОТ(ЗТ) |  |  |  | 4: чел.-ч; 7: 3.5736; 12: 3113.26 | [25 empty] | ОТ(ЗТ)
| 1-100-20 | Средний разряд работы 2,0 |  |  |  | чел.-ч | 22.82 | 1.35 | 3.5736 |  |  | 871.18 |  | 3113.26 | [26 empty] | Средний разряд работы 2,0
Н | 999-9900 | Строительный мусор |  |  |  | 4: т; 5: 4.6; 7: 0.5336 | [28 empty] | Строительный мусор
|  | Всего по позиции |  |  |  | 10: 66559.4; 12: 7720.89 | [29 empty] | Всего по позиции
17 | ГЭСН46-08-010-01 | Нанесение наливных безусадочных, быстротвердеющих составов вручную на горизонтальные поверхности конструкций: бетонных и железобетонных |  |  |  | 4: м3; 5: 0.355; 6: 1; 7: 0.355 | [22 empty] | Нанесение наливных безусадочных, быстротвердеющих составов вручную на горизонтальные поверхности конструкций: бетонных и железобетонных
| 421/пр_2020_прил.10_т.1_п.7_гр.3 | Производство работ осуществляется в помещениях и иных ограниченных пространствах высотой до 1,8 м ОЗП=1,35; ЭМ=1,35 к расх.; ЗПМ=1,35; ТЗ=1,35; ТЗМ=1,35 | [36 empty] | Производство работ осуществляется в помещениях и иных ограниченных пространствах высотой до 1,8 м ОЗП=1,35; ЭМ=1,35 к расх.; ЗПМ=1,35; ТЗ=1,35; ТЗМ=1,35
| 1 | ОТ(ЗТ) |  |  |  | 4: чел.-ч; 7: 4.3564; 12: 4247.87 | [25 empty] | ОТ(ЗТ)
| 1-100-32 | Средний разряд работы 3,2 |  |  |  | чел.-ч | 9.09 | 1.35 | 4.3564 |  |  | 975.09 |  | 4247.87 | [26 empty] | Средний разряд работы 3,2
| 2 | ЭМ |  |  |  | 12: 376.84 | [25 empty] | ЭМ
|  | ОТм(ЗТм) |  |  |  | 4: чел.-ч; 7: 0.42174; 12: 451.68 | [25 empty] | ОТм(ЗТм)
| 91.14.02-001 | Автомобили бортовые, грузоподъемность до 5 т |  |  |  | маш.-ч | 0.88 | 1.35 | 0.42174 |  |  | 893.54 |  | 376.84 | [26 empty] | Автомобили бортовые, грузоподъемность до 5 т
| 4-100-040 | ОТм(Зтм) Средний разряд машинистов 4 |  |  |  | чел.-ч | 0.88 | 1.35 | 0.42174 |  |  | 1071 |  | 451.68 | [27 empty] | ОТм(Зтм) Средний разряд машинистов 4
П,Н | 01.7.03.01-0001 | Вода |  |  |  | 4: м3; 5: 0; 7: 0 | [28 empty] | Вода
П,Н | 04.3.02.04 | Смеси бетонные |  |  |  | 4: кг; 5: 0; 7: 0 | [28 empty] | Смеси бетонные
П,Н | 14.2.06.08-0103 | Средство высококачественное запечатывающее для ухода за бетонным полом, натуральный цвет |  |  |  | 4: л; 5: 0; 7: 0 | [28 empty] | Средство высококачественное запечатывающее для ухода за бетонным полом, натуральный цвет
|  | Всего по позиции |  |  |  | 10: 36407.41; 12: 12924.63 | [29 empty] | Всего по позиции
18 | ФСБЦ-04.3.02.09-0954 | Смеси сухие безусадочные на цементной основе с содержанием полимерной фибры для ремонта бетонных и железобетонных конструкций, тиксотропного типа, класс R3, В30 (М400), F300, W12, крупность заполнителя до 1,3 мм, расход 2,0 кг/м2 при толщине слоя 1 мм |  |  |  | кг | 750 | 1 | 750 | 21.63 | 2.21 | 47.8 |  | 35850 | [22 empty] | Смеси сухие безусадочные на цементной основе с содержанием полимерной фибры для ремонта бетонных и железобетонных конструкций, тиксотропного типа, класс R3, В30 (М400), F300, W12, крупность заполнителя до 1,3 мм, расход 2,0 кг/м2 при толщине слоя 1 мм
|  | Всего по позиции |  |  |  | 12: 35850 | [29 empty] | Всего по позиции
19 | ГЭСН46-08-044-01 | Очистка бетонных поверхностей сжатым воздухом |  |  |  | 4: м2; 5: 11.6; 6: 1; 7: 11.6 | [22 empty] | Очистка бетонных поверхностей сжатым воздухом
| 421/пр_2020_прил.10_т.1_п.7_гр.3 | Производство работ осуществляется в помещениях и иных ограниченных пространствах высотой до 1,8 м ОЗП=1,35; ЭМ=1,35 к расх.; ЗПМ=1,35; ТЗ=1,35; ТЗМ=1,35 | [36 empty] | Производство работ осуществляется в помещениях и иных ограниченных пространствах высотой до 1,8 м ОЗП=1,35; ЭМ=1,35 к расх.; ЗПМ=1,35; ТЗ=1,35; ТЗМ=1,35
| 1 | ОТ(ЗТ) |  |  |  | 4: чел.-ч; 7: 4.5414; 12: 4319.37 | [25 empty] | ОТ(ЗТ)
| 1-100-30 | Средний разряд работы 3,0 |  |  |  | чел.-ч | 0.29 | 1.35 | 4.5414 |  |  | 951.11 |  | 4319.37 | [26 empty] | Средний разряд работы 3,0
| 2 | ЭМ |  |  |  | 12: 597.78 | [25 empty] | ЭМ
| 91.18.01-012 | Компрессоры винтовые передвижные с электродвигателем, давление до 0,6 МПа (6 атм), производительность до 3,5 м3/мин |  |  |  | маш.-ч | 0.28 | 1.35 | 4.3848 | 99.51 | 1.37 | 136.33 |  | 597.78 | [26 empty] | Компрессоры винтовые передвижные с электродвигателем, давление до 0,6 МПа (6 атм), производительность до 3,5 м3/мин
|  | Всего по позиции |  |  |  | 10: 1045.73; 12: 12130.5 | [29 empty] | Всего по позиции
Тип 2 | [35 empty] | Тип 2
20 | ГЭСН15-07-003-02 | Нанесение водно-дисперсионной грунтовки на поверхности: пористые (камень, кирпич, бетон и т.д.) |  |  |  | 4: 100 м2; 5: 7.897; 6: 1; 7: 7.897 | [22 empty] | Нанесение водно-дисперсионной грунтовки на поверхности: пористые (камень, кирпич, бетон и т.д.)
|  | Объем=789,7 / 100 | [35 empty] | Объем=789,7 / 100
| 421/пр_2020_прил.10_т.1_п.7_гр.3 | Производство работ осуществляется в помещениях и иных ограниченных пространствах высотой до 1,8 м ОЗП=1,35; ЭМ=1,35 к расх.; ЗПМ=1,35; ТЗ=1,35; ТЗМ=1,35 | [36 empty] | Производство работ осуществляется в помещениях и иных ограниченных пространствах высотой до 1,8 м ОЗП=1,35; ЭМ=1,35 к расх.; ЗПМ=1,35; ТЗ=1,35; ТЗМ=1,35
| 1 | ОТ(ЗТ) |  |  |  | 4: чел.-ч; 7: 39.3389; 12: 40245.27 | [25 empty] | ОТ(ЗТ)
| 1-100-36 | Средний разряд работы 3,6 |  |  |  | чел.-ч | 3.69 | 1.35 | 39.3389 |  |  | 1023.04 |  | 40245.27 | [26 empty] | Средний разряд работы 3,6
| 2 | ЭМ |  |  |  | 12: 579.24 | [25 empty] | ЭМ
|  | ОТм(ЗТм) |  |  |  | 4: чел.-ч; 7: 0.53305; 12: 558.12 | [25 empty] | ОТм(ЗТм)
| 91.06.06-046 | Подъемники одномачтовые, грузоподъемность до 500 кг, высота подъема 25 м |  |  |  | маш.-ч | 0.01 | 1.35 | 0.10661 | 30.61 | 2.05 | 62.75 |  | 6.69 | [26 empty] | Подъемники одномачтовые, грузоподъемность до 500 кг, высота подъема 25 м
| 4-100-030 | ОТм(Зтм) Средний разряд машинистов 3 |  |  |  | чел.-ч | 0.01 | 1.35 | 0.10661 |  |  | 951.11 |  | 101.4 | [27 empty] | ОТм(Зтм) Средний разряд машинистов 3
| 91.14.02-001 | Автомобили бортовые, грузоподъемность до 5 т |  |  |  | маш.-ч | 0.04 | 1.35 | 0.42644 |  |  | 893.54 |  | 381.04 | [26 empty] | Автомобили бортовые, грузоподъемность до 5 т
| 4-100-040 | ОТм(Зтм) Средний разряд машинистов 4 |  |  |  | чел.-ч | 0.04 | 1.35 | 0.42644 |  |  | 1071 |  | 456.72 | [27 empty] | ОТм(Зтм) Средний разряд машинистов 4
| 91.21.01-012 | Агрегаты окрасочные высокого давления для окраски поверхностей конструкций, мощность 1 кВт |  |  |  | маш.-ч | 2.82 | 1.35 | 30.0639 | 4.52 | 1.41 | 6.37 |  | 191.51 | [26 empty] | Агрегаты окрасочные высокого давления для окраски поверхностей конструкций, мощность 1 кВт
| 4 | М |  |  |  | 12: 811.37 | [25 empty] | М
| 01.7.03.01-0001 | Вода |  |  |  | м3 | 0.01 |  | 0.07897 | 35.71 | 1.75 | 62.49 |  | 4.93 | [26 empty] | Вода
| 01.7.20.08-0051 | Ветошь хлопчатобумажная цветная |  |  |  | кг | 1 |  | 7.897 | 56.11 | 1.82 | 102.12 |  | 806.44 | [26 empty] | Ветошь хлопчатобумажная цветная
Н | 14.4.01.02 | Грунтовки на акриловой основе |  |  |  | 4: кг; 5: 13.8; 7: 108.9786 | [28 empty] | Грунтовки на акриловой основе
|  | Всего по позиции |  |  |  | 10: 13300.14; 12: 105031.22 | [29 empty] | Всего по позиции
21 | ФСБЦ-14.2.06.03-0524 | Жидкость (пропитка) гидрофобизирующая универсальная на силан-силоксановой основе со специальными добавками для защиты поверхностей из минеральных материалов, повышает морозостойкость и водонепроницаемость, плотность 0,92-1,02 г/см3 |  |  |  | л | 236.91 | 1 | 236.91 | 637.85 | 1.91 | 1218.29 |  | 288625.08 | [22 empty] | Жидкость (пропитка) гидрофобизирующая универсальная на силан-силоксановой основе со специальными добавками для защиты поверхностей из минеральных материалов, повышает морозостойкость и водонепроницаемость, плотность 0,92-1,02 г/см3
|  | Всего по позиции |  |  |  | 12: 288625.08 | [29 empty] | Всего по позиции
22 | ГЭСНр52-01-018-01 | Устройство антикоррозийной защиты арматуры перекрытий |  |  |  | 4: 10 м2; 5: 78.97; 6: 1; 7: 78.97 | [22 empty] | Устройство антикоррозийной защиты арматуры перекрытий
|  | Объем=789,7 / 10 | [35 empty] | Объем=789,7 / 10
| 421/пр_2020_прил.10_т.1_п.7_гр.3 | Производство работ осуществляется в помещениях и иных ограниченных пространствах высотой до 1,8 м ОЗП=1,35; ЭМ=1,35 к расх.; ЗПМ=1,35; ТЗ=1,35; ТЗМ=1,35 | [36 empty] | Производство работ осуществляется в помещениях и иных ограниченных пространствах высотой до 1,8 м ОЗП=1,35; ЭМ=1,35 к расх.; ЗПМ=1,35; ТЗ=1,35; ТЗМ=1,35
| 1 | ОТ(ЗТ) |  |  |  | 4: чел.-ч; 7: 639.657; 12: 677403.16 | [25 empty] | ОТ(ЗТ)
| 1-100-39 | Средний разряд работы 3,9 |  |  |  | чел.-ч | 6 | 1.35 | 639.657 |  |  | 1059.01 |  | 677403.16 | [26 empty] | Средний разряд работы 3,9
| 2 | ЭМ |  |  |  | 12: 2857.8 | [25 empty] | ЭМ
|  | ОТм(ЗТм) |  |  |  | 4: чел.-ч; 7: 3.1983; 12: 3425.36 | [25 empty] | ОТм(ЗТм)
| 91.14.02-001 | Автомобили бортовые, грузоподъемность до 5 т |  |  |  | маш.-ч | 0.03 | 1.35 | 3.1983 |  |  | 893.54 |  | 2857.8 | [26 empty] | Автомобили бортовые, грузоподъемность до 5 т
| 4-100-040 | ОТм(Зтм) Средний разряд машинистов 4 |  |  |  | чел.-ч | 0.03 | 1.35 | 3.1983 |  |  | 1071 |  | 3425.36 | [27 empty] | ОТм(Зтм) Средний разряд машинистов 4
| 4 | М |  |  |  | 12: 3480251.53 | [25 empty] | М
| 01.7.03.01-0001 | Вода |  |  |  | м3 | 0.008 |  | 0.63176 | 35.71 | 1.75 | 62.49 |  | 39.48 | [26 empty] | Вода
| 04.3.02.09-0938 | Смеси сухие цементные для антикоррозийной защиты арматуры железобетонных конструкций |  |  |  | кг | 27.75 |  | 2191.4175 | 718.6 | 2.21 | 1588.11 |  | 3480212.05 | [26 empty] | Смеси сухие цементные для антикоррозийной защиты арматуры железобетонных конструкций
|  | Всего по позиции |  |  |  | 10: 65918.77; 12: 5205605.49 | [29 empty] | Всего по позиции
23 | ГЭСН46-02-009-02 | Отбивка штукатурки с поверхностей: стен и потолков кирпичных |  |  |  | 4: 100 м2; 5: 7.897; 6: 1; 7: 7.897 | [22 empty] | Отбивка штукатурки с поверхностей: стен и потолков кирпичных
|  | Объем=789,7 / 100 | [35 empty] | Объем=789,7 / 100
| 421/пр_2020_прил.10_т.1_п.7_гр.3 | Производство работ осуществляется в помещениях и иных ограниченных пространствах высотой до 1,8 м ОЗП=1,35; ЭМ=1,35 к расх.; ЗПМ=1,35; ТЗ=1,35; ТЗМ=1,35 | [36 empty] | Производство работ осуществляется в помещениях и иных ограниченных пространствах высотой до 1,8 м ОЗП=1,35; ЭМ=1,35 к расх.; ЗПМ=1,35; ТЗ=1,35; ТЗМ=1,35
| 1 | ОТ(ЗТ) |  |  |  | 4: чел.-ч; 7: 243.2829; 12: 211943.18 | [25 empty] | ОТ(ЗТ)
| 1-100-20 | Средний разряд работы 2,0 |  |  |  | чел.-ч | 22.82 | 1.35 | 243.2829 |  |  | 871.18 |  | 211943.18 | [26 empty] | Средний разряд работы 2,0
Н | 999-9900 | Строительный мусор |  |  |  | 4: т; 5: 4.6; 7: 36.3262 | [28 empty] | Строительный мусор
|  | Всего по позиции |  |  |  | 10: 66559.34; 12: 525619.08 | [29 empty] | Всего по позиции
24 | ГЭСН46-08-010-01 | Нанесение наливных безусадочных, быстротвердеющих составов вручную на горизонтальные поверхности конструкций: бетонных и железобетонных |  |  |  | 4: м3; 5: 23.691; 6: 1; 7: 23.691 | [22 empty] | Нанесение наливных безусадочных, быстротвердеющих составов вручную на горизонтальные поверхности конструкций: бетонных и железобетонных
| 421/пр_2020_прил.10_т.1_п.7_гр.3 | Производство работ осуществляется в помещениях и иных ограниченных пространствах высотой до 1,8 м ОЗП=1,35; ЭМ=1,35 к расх.; ЗПМ=1,35; ТЗ=1,35; ТЗМ=1,35 | [36 empty] | Производство работ осуществляется в помещениях и иных ограниченных пространствах высотой до 1,8 м ОЗП=1,35; ЭМ=1,35 к расх.; ЗПМ=1,35; ТЗ=1,35; ТЗМ=1,35
| 1 | ОТ(ЗТ) |  |  |  | 4: чел.-ч; 7: 290.7241; 12: 283482.17 | [25 empty] | ОТ(ЗТ)
| 1-100-32 | Средний разряд работы 3,2 |  |  |  | чел.-ч | 9.09 | 1.35 | 290.7241 |  |  | 975.09 |  | 283482.17 | [26 empty] | Средний разряд работы 3,2
| 2 | ЭМ |  |  |  | 12: 25148.6 | [25 empty] | ЭМ
|  | ОТм(ЗТм) |  |  |  | 4: чел.-ч; 7: 28.1449; 12: 30143.2 | [25 empty] | ОТм(ЗТм)
| 91.14.02-001 | Автомобили бортовые, грузоподъемность до 5 т |  |  |  | маш.-ч | 0.88 | 1.35 | 28.1449 |  |  | 893.54 |  | 25148.6 | [26 empty] | Автомобили бортовые, грузоподъемность до 5 т
| 4-100-040 | ОТм(Зтм) Средний разряд машинистов 4 |  |  |  | чел.-ч | 0.88 | 1.35 | 28.1449 |  |  | 1071 |  | 30143.2 | [27 empty] | ОТм(Зтм) Средний разряд машинистов 4
П,Н | 01.7.03.01-0001 | Вода |  |  |  | 4: м3; 5: 0; 7: 0 | [28 empty] | Вода
П,Н | 04.3.02.04 | Смеси бетонные |  |  |  | 4: кг; 5: 0; 7: 0 | [28 empty] | Смеси бетонные
П,Н | 14.2.06.08-0103 | Средство высококачественное запечатывающее для ухода за бетонным полом, натуральный цвет |  |  |  | 4: л; 5: 0; 7: 0 | [28 empty] | Средство высококачественное запечатывающее для ухода за бетонным полом, натуральный цвет
|  | Всего по позиции |  |  |  | 10: 36407.43; 12: 862528.34 | [29 empty] | Всего по позиции
25 | ФСБЦ-04.3.02.09-0954 | Смеси сухие безусадочные на цементной основе с содержанием полимерной фибры для ремонта бетонных и железобетонных конструкций, тиксотропного типа, класс R3, В30 (М400), F300, W12, крупность заполнителя до 1,3 мм, расход 2,0 кг/м2 при толщине слоя 1 мм |  |  |  | кг | 31590 | 1 | 31590 | 21.63 | 2.21 | 47.8 |  | 1510002 | [22 empty] | Смеси сухие безусадочные на цементной основе с содержанием полимерной фибры для ремонта бетонных и железобетонных конструкций, тиксотропного типа, класс R3, В30 (М400), F300, W12, крупность заполнителя до 1,3 мм, расход 2,0 кг/м2 при толщине слоя 1 мм
|  | Всего по позиции |  |  |  | 12: 1510002 | [29 empty] | Всего по позиции
26 | ГЭСН46-08-044-01 | Очистка бетонных поверхностей сжатым воздухом |  |  |  | 4: м2; 5: 789.7; 6: 1; 7: 789.7 | [22 empty] | Очистка бетонных поверхностей сжатым воздухом
| 421/пр_2020_прил.10_т.1_п.7_гр.3 | Производство работ осуществляется в помещениях и иных ограниченных пространствах высотой до 1,8 м ОЗП=1,35; ЭМ=1,35 к расх.; ЗПМ=1,35; ТЗ=1,35; ТЗМ=1,35 | [36 empty] | Производство работ осуществляется в помещениях и иных ограниченных пространствах высотой до 1,8 м ОЗП=1,35; ЭМ=1,35 к расх.; ЗПМ=1,35; ТЗ=1,35; ТЗМ=1,35
| 1 | ОТ(ЗТ) |  |  |  | 4: чел.-ч; 7: 309.1676; 12: 294052.35 | [25 empty] | ОТ(ЗТ)
| 1-100-30 | Средний разряд работы 3,0 |  |  |  | чел.-ч | 0.29 | 1.35 | 309.1676 |  |  | 951.11 |  | 294052.35 | [26 empty] | Средний разряд работы 3,0
| 2 | ЭМ |  |  |  | 12: 40695.4 | [25 empty] | ЭМ
| 91.18.01-012 | Компрессоры винтовые передвижные с электродвигателем, давление до 0,6 МПа (6 атм), производительность до 3,5 м3/мин |  |  |  | маш.-ч | 0.28 | 1.35 | 298.5066 | 99.51 | 1.37 | 136.33 |  | 40695.4 | [26 empty] | Компрессоры винтовые передвижные с электродвигателем, давление до 0,6 МПа (6 атм), производительность до 3,5 м3/мин
|  | Всего по позиции |  |  |  | 10: 1045.73; 12: 825815.18 | [29 empty] | Всего по позиции
|  | Итоги по разделу 2 Ремонт защитного слоя (Лист 3, шифр ЗЖТ-17-2024-КР.1.ГЧ) : | [42 empty] | Итоги по разделу 2 Ремонт защитного слоя (Лист 3, шифр ЗЖТ-17-2024-КР.1.ГЧ) :
|  | Всего прямые затраты (справочно) |  |  |  | 12: 7005204.68 | [31 empty] | Всего прямые затраты (справочно)
|  | в том числе: | [43 empty] | в том числе:
|  | Оплата труда рабочих |  |  |  | 12: 1529348.26 | [31 empty] | Оплата труда рабочих
|  | Эксплуатация машин |  |  |  | 12: 70306.15 | [31 empty] | Эксплуатация машин
|  | Оплата труда машинистов (Отм) |  |  |  | 12: 34636.88 | [31 empty] | Оплата труда машинистов (Отм)
|  | Материалы |  |  |  | 12: 5370913.39 | [31 empty] | Материалы
|  | Строительные работы |  |  |  | 12: 9474100.68 | [31 empty] | Строительные работы
|  | в том числе: | [43 empty] | в том числе:
|  | оплата труда |  |  |  | 12: 1529348.26 | [31 empty] | оплата труда
|  | эксплуатация машин и механизмов |  |  |  | 12: 70306.15 | [31 empty] | эксплуатация машин и механизмов
|  | оплата труда машинистов (Отм) |  |  |  | 12: 34636.88 | [31 empty] | оплата труда машинистов (Отм)
|  | материалы |  |  |  | 12: 5370913.39 | [31 empty] | материалы
|  | накладные расходы |  |  |  | 12: 1592972.16 | [31 empty] | накладные расходы
|  | сметная прибыль |  |  |  | 12: 875923.84 | [31 empty] | сметная прибыль
|  | Всего ФОТ (справочно) |  |  |  | 12: 1563985.14 | [31 empty] | Всего ФОТ (справочно)
|  | Всего накладные расходы (справочно) |  |  |  | 12: 1592972.16 | [31 empty] | Всего накладные расходы (справочно)
|  | Всего сметная прибыль (справочно) |  |  |  | 12: 875923.84 | [31 empty] | Всего сметная прибыль (справочно)
|  | Всего по разделу 2 Ремонт защитного слоя (Лист 3, шифр ЗЖТ-17-2024-КР.1.ГЧ) |  |  |  | 12: 9474100.68 | [32 empty] | Всего по разделу 2 Ремонт защитного слоя (Лист 3, шифр ЗЖТ-17-2024-КР.1.ГЧ)
|  | справочно: | [43 empty] | справочно:
|  | Затраты труда рабочих |  |  |  | 7: 1544,6156895 | [33 empty] | Затраты труда рабочих
|  | Затраты труда машинистов |  |  |  | 7: 32,3527905 | [33 empty] | Затраты труда машинистов
Раздел 3. Утепление помещения ИТП (Лист 4, шифр ЗЖТ-17-2024-КР.1.ГЧ) | [34 empty] | Раздел 3. Утепление помещения ИТП (Лист 4, шифр ЗЖТ-17-2024-КР.1.ГЧ)
Стены | [35 empty] | Стены
27 | ГЭСН26-01-036-02 | Изоляция изделиями из волокнистых и зернистых материалов с креплением на клее и дюбелями холодных поверхностей: внутренних стен и перегородок |  |  |  | 4: 100 м2; 5: 0.723; 6: 1; 7: 0.723 | [22 empty] | Изоляция изделиями из волокнистых и зернистых материалов с креплением на клее и дюбелями холодных поверхностей: внутренних стен и перегородок
|  | Объем=72,3 / 100 | [35 empty] | Объем=72,3 / 100
| 421/пр_2020_прил.10_т.1_п.7_гр.3 | Производство работ осуществляется в помещениях и иных ограниченных пространствах высотой до 1,8 м ОЗП=1,35; ЭМ=1,35 к расх.; ЗПМ=1,35; ТЗ=1,35; ТЗМ=1,35 | [36 empty] | Производство работ осуществляется в помещениях и иных ограниченных пространствах высотой до 1,8 м ОЗП=1,35; ЭМ=1,35 к расх.; ЗПМ=1,35; ТЗ=1,35; ТЗМ=1,35
| 1 | ОТ(ЗТ) |  |  |  | 4: чел.-ч; 7: 13.6257; 12: 12523.89 | [25 empty] | ОТ(ЗТ)
| 1-100-26 | Средний разряд работы 2,6 |  |  |  | чел.-ч | 13.96 | 1.35 | 13.6257 |  |  | 919.14 |  | 12523.89 | [26 empty] | Средний разряд работы 2,6
| 2 | ЭМ |  |  |  | 12: 57.99 | [25 empty] | ЭМ
|  | ОТм(ЗТм) |  |  |  | 4: чел.-ч; 7: 0.078084; 12: 94.4 | [25 empty] | ОТм(ЗТм)
| 91.05.01-016 | Краны башенные, грузоподъемность 5 т |  |  |  | маш.-ч | 0.03 | 1.35 | 0.029281 | 251.77 | 1.95 | 490.95 |  | 14.38 | [26 empty] | Краны башенные, грузоподъемность 5 т
| 4-100-060 | ОТм(Зтм) Средний разряд машинистов 6 |  |  |  | чел.-ч | 0.03 | 1.35 | 0.029281 |  |  | 1438.65 |  | 42.13 | [27 empty] | ОТм(Зтм) Средний разряд машинистов 6
| 91.14.02-001 | Автомобили бортовые, грузоподъемность до 5 т |  |  |  | маш.-ч | 0.05 | 1.35 | 0.048802 |  |  | 893.54 |  | 43.61 | [26 empty] | Автомобили бортовые, грузоподъемность до 5 т
| 4-100-040 | ОТм(Зтм) Средний разряд машинистов 4 |  |  |  | чел.-ч | 0.05 | 1.35 | 0.048802 |  |  | 1071 |  | 52.27 | [27 empty] | ОТм(Зтм) Средний разряд машинистов 4
| 4 | М |  |  |  | 12: 12509.47 | [25 empty] | М
| 01.7.03.01-0001 | Вода |  |  |  | м3 | 0.12 |  | 0.08676 | 35.71 | 1.75 | 62.49 |  | 5.42 | [26 empty] | Вода
| 01.7.03.04-0001 | Электроэнергия |  |  |  | 4: кВт-ч; 5: 0.552; 7: 0.3991; 10: 3.92; 12: 1.56 | [26 empty] | Электроэнергия
| 14.1.06.04-0001 | Клей для приклеивания минеральной ваты |  |  |  | кг | 409 |  | 295.707 | 17.99 | 2.35 | 42.28 |  | 12502.49 | [26 empty] | Клей для приклеивания минеральной ваты
П,Н | 01.7.15.07-0132 | Дюбель-гвозди пластиковые распорные с металлическим стержнем для теплоизоляции, диаметр 10 мм, длина 150 мм |  |  |  | 4: 10 шт; 5: 0; 7: 0 | [28 empty] | Дюбель-гвозди пластиковые распорные с металлическим стержнем для теплоизоляции, диаметр 10 мм, длина 150 мм
П,Н | 12.2.05.08 | Изделия теплоизоляционные |  |  |  | 4: м3; 5: 0; 7: 0 | [28 empty] | Изделия теплоизоляционные
|  | Всего по позиции |  |  |  | 10: 62235.78; 12: 44996.47 | [29 empty] | Всего по позиции
28 | ФСБЦ-01.7.15.07-0135 | Дюбель-гвозди пластиковые распорные с металлическим стержнем для теплоизоляции, диаметр 10 мм, длина 300 мм |  |  |  | 10 шт | 57.9 | 0.5 | 28.95 | 147.29 | 1.83 | 269.54 |  | 7803.18 | [22 empty] | Дюбель-гвозди пластиковые распорные с металлическим стержнем для теплоизоляции, диаметр 10 мм, длина 300 мм
|  | Объем=579 / 10 * 0,5 | [35 empty] | Объем=579 / 10 * 0,5
|  | Всего по позиции |  |  |  | 12: 7803.18 | [29 empty] | Всего по позиции
29 | ФСБЦ-12.2.05.02-0004 | Плиты теплоизоляционные гидрофобизированные из минеральной ваты на основе базальтовых пород, группа горючести НГ, плотность 130 кг/м3, теплопроводность при 10 °C не более 0,035 Вт/(м*К), прочность на сжатие не менее 0,045 Мпа |  |  |  | м3 | 11.1703 | 1 | 11.1703 | 8134.62 | 1.74 | 14154.24 |  | 158107.81 | [22 empty] | Плиты теплоизоляционные гидрофобизированные из минеральной ваты на основе базальтовых пород, группа горючести НГ, плотность 130 кг/м3, теплопроводность при 10 °C не более 0,035 Вт/(м*К), прочность на сжатие не менее 0,045 Мпа
|  | Всего по позиции |  |  |  | 12: 158107.81 | [29 empty] | Всего по позиции
2 слой | [48 empty] | 2 слой
30 | ГЭСН26-01-036-02 | Изоляция изделиями из волокнистых и зернистых материалов с креплением на клее и дюбелями холодных поверхностей: внутренних стен и перегородок |  |  |  | 4: 100 м2; 5: 0.723; 6: 1; 7: 0.723 | [22 empty] | Изоляция изделиями из волокнистых и зернистых материалов с креплением на клее и дюбелями холодных поверхностей: внутренних стен и перегородок
|  | Объем=72,3 / 100 | [35 empty] | Объем=72,3 / 100
| 421/пр_2020_прил.10_т.1_п.7_гр.3 | Производство работ осуществляется в помещениях и иных ограниченных пространствах высотой до 1,8 м ОЗП=1,35; ЭМ=1,35 к расх.; ЗПМ=1,35; ТЗ=1,35; ТЗМ=1,35 | [36 empty] | Производство работ осуществляется в помещениях и иных ограниченных пространствах высотой до 1,8 м ОЗП=1,35; ЭМ=1,35 к расх.; ЗПМ=1,35; ТЗ=1,35; ТЗМ=1,35
| 1 | ОТ(ЗТ) |  |  |  | 4: чел.-ч; 7: 13.6257; 12: 12523.89 | [25 empty] | ОТ(ЗТ)
| 1-100-26 | Средний разряд работы 2,6 |  |  |  | чел.-ч | 13.96 | 1.35 | 13.6257 |  |  | 919.14 |  | 12523.89 | [26 empty] | Средний разряд работы 2,6
| 2 | ЭМ |  |  |  | 12: 57.99 | [25 empty] | ЭМ
|  | ОТм(ЗТм) |  |  |  | 4: чел.-ч; 7: 0.078084; 12: 94.4 | [25 empty] | ОТм(ЗТм)
| 91.05.01-016 | Краны башенные, грузоподъемность 5 т |  |  |  | маш.-ч | 0.03 | 1.35 | 0.029281 | 251.77 | 1.95 | 490.95 |  | 14.38 | [26 empty] | Краны башенные, грузоподъемность 5 т
| 4-100-060 | ОТм(Зтм) Средний разряд машинистов 6 |  |  |  | чел.-ч | 0.03 | 1.35 | 0.029281 |  |  | 1438.65 |  | 42.13 | [27 empty] | ОТм(Зтм) Средний разряд машинистов 6
| 91.14.02-001 | Автомобили бортовые, грузоподъемность до 5 т |  |  |  | маш.-ч | 0.05 | 1.35 | 0.048802 |  |  | 893.54 |  | 43.61 | [26 empty] | Автомобили бортовые, грузоподъемность до 5 т
| 4-100-040 | ОТм(Зтм) Средний разряд машинистов 4 |  |  |  | чел.-ч | 0.05 | 1.35 | 0.048802 |  |  | 1071 |  | 52.27 | [27 empty] | ОТм(Зтм) Средний разряд машинистов 4
| 4 | М |  |  |  | 12: 12509.47 | [25 empty] | М
| 01.7.03.01-0001 | Вода |  |  |  | м3 | 0.12 |  | 0.08676 | 35.71 | 1.75 | 62.49 |  | 5.42 | [26 empty] | Вода
| 01.7.03.04-0001 | Электроэнергия |  |  |  | 4: кВт-ч; 5: 0.552; 7: 0.3991; 10: 3.92; 12: 1.56 | [26 empty] | Электроэнергия
| 14.1.06.04-0001 | Клей для приклеивания минеральной ваты |  |  |  | кг | 409 |  | 295.707 | 17.99 | 2.35 | 42.28 |  | 12502.49 | [26 empty] | Клей для приклеивания минеральной ваты
П,Н | 01.7.15.07-0132 | Дюбель-гвозди пластиковые распорные с металлическим стержнем для теплоизоляции, диаметр 10 мм, длина 150 мм |  |  |  | 4: 10 шт; 5: 0; 7: 0 | [28 empty] | Дюбель-гвозди пластиковые распорные с металлическим стержнем для теплоизоляции, диаметр 10 мм, длина 150 мм
П,Н | 12.2.05.08 | Изделия теплоизоляционные |  |  |  | 4: м3; 5: 0; 7: 0 | [28 empty] | Изделия теплоизоляционные
|  | Всего по позиции |  |  |  | 10: 62235.78; 12: 44996.47 | [29 empty] | Всего по позиции
31 | ФСБЦ-01.7.15.07-0135 | Дюбель-гвозди пластиковые распорные с металлическим стержнем для теплоизоляции, диаметр 10 мм, длина 300 мм |  |  |  | 10 шт | 57.9 | 0.5 | 28.95 | 147.29 | 1.83 | 269.54 |  | 7803.18 | [22 empty] | Дюбель-гвозди пластиковые распорные с металлическим стержнем для теплоизоляции, диаметр 10 мм, длина 300 мм
|  | Объем=579 / 10 * 0,5 | [35 empty] | Объем=579 / 10 * 0,5
|  | Всего по позиции |  |  |  | 12: 7803.18 | [29 empty] | Всего по позиции
32 | ФСБЦ-12.2.05.02-0004 | Плиты теплоизоляционные гидрофобизированные из минеральной ваты на основе базальтовых пород, группа горючести НГ, плотность 130 кг/м3, теплопроводность при 10 °C не более 0,035 Вт/(м*К), прочность на сжатие не менее 0,045 Мпа |  |  |  | м3 | 5.9575 | 1 | 5.9575 | 8134.62 | 1.74 | 14154.24 |  | 84324.17 | [22 empty] | Плиты теплоизоляционные гидрофобизированные из минеральной ваты на основе базальтовых пород, группа горючести НГ, плотность 130 кг/м3, теплопроводность при 10 °C не более 0,035 Вт/(м*К), прочность на сжатие не менее 0,045 Мпа
|  | Всего по позиции |  |  |  | 12: 84324.17 | [29 empty] | Всего по позиции
33 | ГЭСН08-01-009-02 | Устройство вертикального защитного слоя гидроизоляции наружных поверхностей стен из профилированных полиэтиленовых полотен |  |  |  | 4: 100 м2; 5: 0.723; 6: 1; 7: 0.723 | [22 empty] | Устройство вертикального защитного слоя гидроизоляции наружных поверхностей стен из профилированных полиэтиленовых полотен
|  | Объем=72,3 / 100 | [35 empty] | Объем=72,3 / 100
| 421/пр_2020_прил.10_т.1_п.7_гр.3 | Производство работ осуществляется в помещениях и иных ограниченных пространствах высотой до 1,8 м ОЗП=1,35; ЭМ=1,35 к расх.; ЗПМ=1,35; ТЗ=1,35; ТЗМ=1,35 | [36 empty] | Производство работ осуществляется в помещениях и иных ограниченных пространствах высотой до 1,8 м ОЗП=1,35; ЭМ=1,35 к расх.; ЗПМ=1,35; ТЗ=1,35; ТЗМ=1,35
| 1 | ОТ(ЗТ) |  |  |  | 4: чел.-ч; 7: 37.2265; 12: 36676.97 | [25 empty] | ОТ(ЗТ)
| 2-100-02 | Рабочий 2 разряда |  |  |  | чел.-ч | 0.32 | 1.35 | 0.31234 |  |  | 871.18 |  | 272.1 | [26 empty] | Рабочий 2 разряда
| 2-100-03 | Рабочий 3 разряда |  |  |  | чел.-ч | 26.75 | 1.35 | 26.1093 |  |  | 951.11 |  | 24832.85 | [26 empty] | Рабочий 3 разряда
| 2-100-04 | Рабочий 4 разряда |  |  |  | чел.-ч | 11.07 | 1.35 | 10.8049 |  |  | 1071 |  | 11572.02 | [26 empty] | Рабочий 4 разряда
| 2 | ЭМ |  |  |  | 12: 87.21 | [25 empty] | ЭМ
|  | ОТм(ЗТм) |  |  |  | 4: чел.-ч; 7: 0.097605; 12: 104.53 | [25 empty] | ОТм(ЗТм)
| 91.14.02-001 | Автомобили бортовые, грузоподъемность до 5 т |  |  |  | маш.-ч | 0.1 | 1.35 | 0.097605 |  |  | 893.54 |  | 87.21 | [26 empty] | Автомобили бортовые, грузоподъемность до 5 т
| 4-100-040 | ОТм(Зтм) Средний разряд машинистов 4 |  |  |  | чел.-ч | 0.1 | 1.35 | 0.097605 |  |  | 1071 |  | 104.53 | [27 empty] | ОТм(Зтм) Средний разряд машинистов 4
| 4 | М |  |  |  | 12: 123116.35 | [25 empty] | М
| 01.7.03.04-0001 | Электроэнергия |  |  |  | 4: кВт-ч; 5: 7.41; 7: 5.3574; 10: 3.92; 12: 21 | [26 empty] | Электроэнергия
| 01.7.15.07-0152 | Дюбели пластмассовые с шурупами, диаметр 6 мм, длина 35 мм, диаметр шурупа 3,5 мм, длина шурупа 50 мм |  |  |  | 100 шт | 0.44 |  | 0.31812 | 52.34 | 1.83 | 95.78 |  | 30.47 | [26 empty] | Дюбели пластмассовые с шурупами, диаметр 6 мм, длина 35 мм, диаметр шурупа 3,5 мм, длина шурупа 50 мм
| 01.7.15.07-0216 | Дюбель винтовой (шуруп) пластиковый для крепления дренажных мембран к экструзионному утеплителю, длина 50 мм |  |  |  | шт | 100 |  | 72.3 | 46.04 | 1.83 | 84.25 |  | 6091.28 | [26 empty] | Дюбель винтовой (шуруп) пластиковый для крепления дренажных мембран к экструзионному утеплителю, длина 50 мм
| 01.7.15.07-0250 | Дюбель из полиамида самоклеющийся для крепления мембран гидроизоляции, размеры опорной площадки 40х40 мм, длина дюбеля 35 мм |  |  |  | шт | 400 |  | 289.2 | 77.17 | 1.83 | 141.22 |  | 40840.82 | [26 empty] | Дюбель из полиамида самоклеющийся для крепления мембран гидроизоляции, размеры опорной площадки 40х40 мм, длина дюбеля 35 мм
| 01.7.17.09-0062 | Сверло кольцевое алмазное, диаметр 20 мм |  |  |  | шт | 2 |  | 1.446 | 452.45 | 1.25 | 565.56 |  | 817.8 | [26 empty] | Сверло кольцевое алмазное, диаметр 20 мм
| 07.2.06.06-0100 | Планка прижимная Z-образная из ПВХ для защиты верхней кромки дренажной мембраны |  |  |  | 100 м | 0.2 |  | 0.1446 | 19017.93 | 1.25 | 23772.41 |  | 3437.49 | [26 empty] | Планка прижимная Z-образная из ПВХ для защиты верхней кромки дренажной мембраны
| 07.2.06.06-1030 | Профиль (планка) из ПВХ для крепления дренажного полотна по верхней кромке, с крепежными отверстиями диаметром 6 мм, ширина 105 мм |  |  |  | 100 м | 0.2 |  | 0.1446 | 15712.1 | 1.25 | 19640.13 |  | 2839.96 | [26 empty] | Профиль (планка) из ПВХ для крепления дренажного полотна по верхней кромке, с крепежными отверстиями диаметром 6 мм, ширина 105 мм
| 12.1.02.10-0190 | Мембрана дренажная профилированная из полиэтилена высокой плотности (ПНД) с фильтрующим слоем из термоскрепленного геотекстиля, горючесть Г4, прочность на сжатие не менее 580 кН/м2, высота выступов 8,5 мм, толщина 0,8 мм |  |  |  | м2 | 120 |  | 86.76 | 423.26 | 1.88 | 795.73 |  | 69037.53 | [26 empty] | Мембрана дренажная профилированная из полиэтилена высокой плотности (ПНД) с фильтрующим слоем из термоскрепленного геотекстиля, горючесть Г4, прочность на сжатие не менее 580 кН/м2, высота выступов 8,5 мм, толщина 0,8 мм
|  | Всего по позиции |  |  |  | 10: 315395.35; 12: 228030.84 | [29 empty] | Всего по позиции
Пол | [35 empty] | Пол
34 | ГЭСН11-01-009-08 | Устройство тепло- и звукоизоляции сплошной из плит: теплоизоляционных из экструзионного пенополистирола |  |  |  | 4: 100 м2; 5: 0.069; 6: 1; 7: 0.069 | [22 empty] | Устройство тепло- и звукоизоляции сплошной из плит: теплоизоляционных из экструзионного пенополистирола
|  | Объем=6,9 / 100 | [35 empty] | Объем=6,9 / 100
| 421/пр_2020_прил.10_т.1_п.7_гр.3 | Производство работ осуществляется в помещениях и иных ограниченных пространствах высотой до 1,8 м ОЗП=1,35; ЭМ=1,35 к расх.; ЗПМ=1,35; ТЗ=1,35; ТЗМ=1,35 | [36 empty] | Производство работ осуществляется в помещениях и иных ограниченных пространствах высотой до 1,8 м ОЗП=1,35; ЭМ=1,35 к расх.; ЗПМ=1,35; ТЗ=1,35; ТЗМ=1,35
| 1 | ОТ(ЗТ) |  |  |  | 4: чел.-ч; 7: 1.6981; 12: 1707.98 | [25 empty] | ОТ(ЗТ)
| 2-100-01 | Рабочий 1 разряда |  |  |  | чел.-ч | 0.34 | 1.35 | 0.031671 |  |  | 799.25 |  | 25.31 | [26 empty] | Рабочий 1 разряда
| 2-100-02 | Рабочий 2 разряда |  |  |  | чел.-ч | 0.17 | 1.35 | 0.015835 |  |  | 871.18 |  | 13.8 | [26 empty] | Рабочий 2 разряда
| 2-100-03 | Рабочий 3 разряда |  |  |  | чел.-ч | 8.86 | 1.35 | 0.82531 |  |  | 951.11 |  | 784.96 | [26 empty] | Рабочий 3 разряда
| 2-100-04 | Рабочий 4 разряда |  |  |  | чел.-ч | 8.86 | 1.35 | 0.82531 |  |  | 1071 |  | 883.91 | [26 empty] | Рабочий 4 разряда
| 2 | ЭМ |  |  |  | 12: 19.43 | [25 empty] | ЭМ
|  | ОТм(ЗТм) |  |  |  | 4: чел.-ч; 7: 0.02515; 12: 26.49 | [25 empty] | ОТм(ЗТм)
| 91.06.06-048 | Подъемники одномачтовые, грузоподъемность до 500 кг, высота подъема 45 м |  |  |  | маш.-ч | 0.04 | 1.35 | 0.003726 | 37.32 | 2.05 | 76.51 |  | 0.29 | [26 empty] | Подъемники одномачтовые, грузоподъемность до 500 кг, высота подъема 45 м
| 4-100-030 | ОТм(Зтм) Средний разряд машинистов 3 |  |  |  | чел.-ч | 0.04 | 1.35 | 0.003726 |  |  | 951.11 |  | 3.54 | [27 empty] | ОТм(Зтм) Средний разряд машинистов 3
| 91.14.02-001 | Автомобили бортовые, грузоподъемность до 5 т |  |  |  | маш.-ч | 0.23 | 1.35 | 0.021424 |  |  | 893.54 |  | 19.14 | [26 empty] | Автомобили бортовые, грузоподъемность до 5 т
| 4-100-040 | ОТм(Зтм) Средний разряд машинистов 4 |  |  |  | чел.-ч | 0.23 | 1.35 | 0.021424 |  |  | 1071 |  | 22.95 | [27 empty] | ОТм(Зтм) Средний разряд машинистов 4
Н | 12.2.05.09 | Плиты теплоизоляционные из экструзионного пенополистирола |  |  |  | 4: м2; 5: 103; 7: 7.107 | [28 empty] | Плиты теплоизоляционные из экструзионного пенополистирола
|  | Всего по позиции |  |  |  | 10: 71420; 12: 4927.98 | [29 empty] | Всего по позиции
35 | ФСБЦ-12.2.05.09-0022 | Плиты теплоизоляционные из экструзионного пенополистирола, показатели пожарной опасности Г4, В2, Д3, Т2, плотность 26-34 кг/м3, теплопроводность при +10 °C не более 0,034 Вт/(м*К), прочность на сжатие при 10% деформации не менее 0,3 МПа, толщина 20-150 мм |  |  |  | м3 | 0.7107 | 1 | 0.7107 | 6208.52 | 1.51 | 9374.87 |  | 6662.72 | [22 empty] | Плиты теплоизоляционные из экструзионного пенополистирола, показатели пожарной опасности Г4, В2, Д3, Т2, плотность 26-34 кг/м3, теплопроводность при +10 °C не более 0,034 Вт/(м*К), прочность на сжатие при 10% деформации не менее 0,3 МПа, толщина 20-150 мм
|  | Всего по позиции |  |  |  | 12: 6662.72 | [29 empty] | Всего по позиции
36 | ГЭСН11-01-011-12 | Устройство стяжек: цементно-песчаных из полусухого раствора толщиной 50 мм |  |  |  | 4: 100 м2; 5: 0.069; 6: 1; 7: 0.069 | [22 empty] | Устройство стяжек: цементно-песчаных из полусухого раствора толщиной 50 мм
|  | Объем=6,9 / 100 | [35 empty] | Объем=6,9 / 100
| 421/пр_2020_прил.10_т.1_п.7_гр.3 | Производство работ осуществляется в помещениях и иных ограниченных пространствах высотой до 1,8 м ОЗП=1,35; ЭМ=1,35 к расх.; ЗПМ=1,35; ТЗ=1,35; ТЗМ=1,35 | [36 empty] | Производство работ осуществляется в помещениях и иных ограниченных пространствах высотой до 1,8 м ОЗП=1,35; ЭМ=1,35 к расх.; ЗПМ=1,35; ТЗ=1,35; ТЗМ=1,35
| 1 | ОТ(ЗТ) |  |  |  | 4: чел.-ч; 7: 1.5696; 12: 1475.97 | [25 empty] | ОТ(ЗТ)
| 2-100-02 | Рабочий 2 разряда |  |  |  | чел.-ч | 4.86 | 1.35 | 0.45271 |  |  | 871.18 |  | 394.39 | [26 empty] | Рабочий 2 разряда
| 2-100-03 | Рабочий 3 разряда |  |  |  | чел.-ч | 10.26 | 1.35 | 0.95572 |  |  | 951.11 |  | 908.99 | [26 empty] | Рабочий 3 разряда
| 2-100-04 | Рабочий 4 разряда |  |  |  | чел.-ч | 1.73 | 1.35 | 0.16115 |  |  | 1071 |  | 172.59 | [26 empty] | Рабочий 4 разряда
| 2 | ЭМ |  |  |  | 12: 92.91 | [25 empty] | ЭМ
|  | ОТм(ЗТм) |  |  |  | 4: чел.-ч; 7: 0.036328; 12: 45.76 | [25 empty] | ОТм(ЗТм)
| 91.07.10-011 | Растворонагнетатели с электродвигателем, производительность 4 м3/ч, дальность подачи по горизонтали 200 м, дальность подачи по вертикали 60 м |  |  |  | маш.-ч | 3.05 | 1.35 | 0.28411 | 28.24 | 1.57 | 44.34 |  | 12.6 | [26 empty] | Растворонагнетатели с электродвигателем, производительность 4 м3/ч, дальность подачи по горизонтали 200 м, дальность подачи по вертикали 60 м
| 91.14.02-001 | Автомобили бортовые, грузоподъемность до 5 т |  |  |  | маш.-ч | 0.19 | 1.35 | 0.017698 |  |  | 893.54 |  | 15.81 | [26 empty] | Автомобили бортовые, грузоподъемность до 5 т
| 4-100-040 | ОТм(Зтм) Средний разряд машинистов 4 |  |  |  | чел.-ч | 0.19 | 1.35 | 0.017698 |  |  | 1071 |  | 18.96 | [27 empty] | ОТм(Зтм) Средний разряд машинистов 4
| 91.21.22-188 | Машины затирочные однороторные, мощность 7 кВт (9 л.с.) |  |  |  | маш.-ч | 1.1 | 1.35 | 0.10247 |  |  | 177.48 |  | 18.19 | [26 empty] | Машины затирочные однороторные, мощность 7 кВт (9 л.с.)
| 91.05.05-015 | Краны на автомобильном ходу, грузоподъемность 16 т |  |  |  | маш.-ч | 0.2 | 1.35 | 0.01863 |  |  | 2486.03 |  | 46.31 | [26 empty] | Краны на автомобильном ходу, грузоподъемность 16 т
| 4-100-060 | ОТм(Зтм) Средний разряд машинистов 6 |  |  |  | чел.-ч | 0.2 | 1.35 | 0.01863 |  |  | 1438.65 |  | 26.8 | [27 empty] | ОТм(Зтм) Средний разряд машинистов 6
| 4 | М |  |  |  | 12: 630.85 | [25 empty] | М
| 01.1.02.07-0011 | Добавка (фибра) армирующая из полипропиленового волокна, длина волокна 18 мм, диаметр 0,2 мм |  |  |  | кг | 5.6086 |  | 0.38699 | 223.07 | 1.18 | 263.22 |  | 101.86 | [26 empty] | Добавка (фибра) армирующая из полипропиленового волокна, длина волокна 18 мм, диаметр 0,2 мм
| 01.7.03.01-0001 | Вода |  |  |  | м3 | 0.7652 |  | 0.052799 | 35.71 | 1.75 | 62.49 |  | 3.3 | [26 empty] | Вода
| 01.7.06.09-1000 | Ленты пенополиэтиленовые, демпферные для компенсации температурного расширения цементной стяжки, ширина 100 мм, толщина 10 мм |  |  |  | 100 м | 0.85 |  | 0.05865 | 4650.79 | 1.8 | 8371.42 |  | 490.98 | [26 empty] | Ленты пенополиэтиленовые, демпферные для компенсации температурного расширения цементной стяжки, ширина 100 мм, толщина 10 мм
| 01.7.07.12-0024 | Пленка полиэтиленовая, толщина 0,15 мм |  |  |  | м2 | 31.36 |  | 2.1638 | 12.83 | 1.25 | 16.04 |  | 34.71 | [26 empty] | Пленка полиэтиленовая, толщина 0,15 мм
Н | 02.3.01.02 | Песок для строительных работ природный |  |  |  | 4: м3; 5: 4.36; 7: 0.30084 | [28 empty] | Песок для строительных работ природный
Н | 03.2.01.01 | Портландцементы бездобавочные |  |  |  | 4: т; 5: 1.8685; 7: 0.12893 | [28 empty] | Портландцементы бездобавочные
36.1 | ФСБЦ-02.3.01.02-1118 | Песок природный для строительных работ II класс, средний |  |  |  | м3 | 4.36 |  | 0.30084 | 565.2 | 2.88 | 1627.78 |  | 489.7 | [26 empty] | Песок природный для строительных работ II класс, средний
36.2 | ФСБЦ-03.2.01.01-0001 | Портландцемент бездобавочный общестроительный ЦЕМ 0 32,5Н |  |  |  | т | 1.8685 |  | 0.12893 | 4800.85 | 4.53 | 21747.85 |  | 2803.87 | [26 empty] | Портландцемент бездобавочный общестроительный ЦЕМ 0 32,5Н
|  | Всего по позиции |  |  |  | 10: 120635.07; 12: 8323.82 | [29 empty] | Всего по позиции
|  | Итоги по разделу 3 Утепление помещения ИТП (Лист 4, шифр ЗЖТ-17-2024-КР.1.ГЧ) : | [42 empty] | Итоги по разделу 3 Утепление помещения ИТП (Лист 4, шифр ЗЖТ-17-2024-КР.1.ГЧ) :
|  | Всего прямые затраты (справочно) |  |  |  | 12: 482350.58 | [31 empty] | Всего прямые затраты (справочно)
|  | в том числе: | [43 empty] | в том числе:
|  | Оплата труда рабочих |  |  |  | 12: 64908.7 | [31 empty] | Оплата труда рабочих
|  | Эксплуатация машин |  |  |  | 12: 315.53 | [31 empty] | Эксплуатация машин
|  | Оплата труда машинистов (Отм) |  |  |  | 12: 365.58 | [31 empty] | Оплата труда машинистов (Отм)
|  | Материалы |  |  |  | 12: 416760.77 | [31 empty] | Материалы
|  | Строительные работы |  |  |  | 12: 595976.64 | [31 empty] | Строительные работы
|  | в том числе: | [43 empty] | в том числе:
|  | оплата труда |  |  |  | 12: 64908.7 | [31 empty] | оплата труда
|  | эксплуатация машин и механизмов |  |  |  | 12: 315.53 | [31 empty] | эксплуатация машин и механизмов
|  | оплата труда машинистов (Отм) |  |  |  | 12: 365.58 | [31 empty] | оплата труда машинистов (Отм)
|  | материалы |  |  |  | 12: 416760.77 | [31 empty] | материалы
|  | накладные расходы |  |  |  | 12: 72250.17 | [31 empty] | накладные расходы
|  | сметная прибыль |  |  |  | 12: 41375.89 | [31 empty] | сметная прибыль
|  | Всего ФОТ (справочно) |  |  |  | 12: 65274.28 | [31 empty] | Всего ФОТ (справочно)
|  | Всего накладные расходы (справочно) |  |  |  | 12: 72250.17 | [31 empty] | Всего накладные расходы (справочно)
|  | Всего сметная прибыль (справочно) |  |  |  | 12: 41375.89 | [31 empty] | Всего сметная прибыль (справочно)
|  | Всего по разделу 3 Утепление помещения ИТП (Лист 4, шифр ЗЖТ-17-2024-КР.1.ГЧ) |  |  |  | 12: 595976.64 | [32 empty] | Всего по разделу 3 Утепление помещения ИТП (Лист 4, шифр ЗЖТ-17-2024-КР.1.ГЧ)
|  | справочно: | [43 empty] | справочно:
|  | Затраты труда рабочих |  |  |  | 7: 67,745565 | [33 empty] | Затраты труда рабочих
|  | Затраты труда машинистов |  |  |  | 7: 0,315252 | [33 empty] | Затраты труда машинистов
Раздел 4. Демонтажные работы в помещении вент.подполья (Лист 4, шифр ЗЖТ-17-2024-КР.1.ГЧ) | [34 empty] | Раздел 4. Демонтажные работы в помещении вент.подполья (Лист 4, шифр ЗЖТ-17-2024-КР.1.ГЧ)
37 | ГЭСН46-04-001-04 | Разборка: кирпичных стен |  |  |  | 4: м3; 5: 96.2; 6: 1; 7: 96.2 | [22 empty] | Разборка: кирпичных стен
| 421/пр_2020_прил.10_т.1_п.7_гр.3 | Производство работ осуществляется в помещениях и иных ограниченных пространствах высотой до 1,8 м ОЗП=1,35; ЭМ=1,35 к расх.; ЗПМ=1,35; ТЗ=1,35; ТЗМ=1,35 | [36 empty] | Производство работ осуществляется в помещениях и иных ограниченных пространствах высотой до 1,8 м ОЗП=1,35; ЭМ=1,35 к расх.; ЗПМ=1,35; ТЗ=1,35; ТЗМ=1,35
| 1 | ОТ(ЗТ) |  |  |  | 4: чел.-ч; 7: 922.077; 12: 910154.54 | [25 empty] | ОТ(ЗТ)
| 1-100-33 | Средний разряд работы 3,3 |  |  |  | чел.-ч | 7.1 | 1.35 | 922.077 |  |  | 987.07 |  | 910154.54 | [26 empty] | Средний разряд работы 3,3
| 2 | ЭМ |  |  |  | 12: 23828.87 | [25 empty] | ЭМ
| 91.18.01-508 | Компрессоры винтовые передвижные с электродвигателем, давление до 1 МПа (10 атм), производительность до 5 м3/мин |  |  |  | маш.-ч | 1.15 | 1.35 | 149.3505 | 115.43 | 1.31 | 151.21 |  | 22583.29 | [26 empty] | Компрессоры винтовые передвижные с электродвигателем, давление до 1 МПа (10 атм), производительность до 5 м3/мин
| 91.21.10-002 | Молотки отбойные пневматические при работе от передвижных компрессоров |  |  |  | маш.-ч | 2.3 | 1.35 | 298.701 |  |  | 4.17 |  | 1245.58 | [26 empty] | Молотки отбойные пневматические при работе от передвижных компрессоров
|  | Всего по позиции |  |  |  | 10: 23711.14; 12: 2281012.13 | [29 empty] | Всего по позиции
38 | ГЭСНр57-01-021-01 | Разборка отбойным молотком стяжек толщиной 20 мм: бетонных |  |  |  | 4: 100 м2; 5: 4.52; 6: 1; 7: 4.52 | [22 empty] | Разборка отбойным молотком стяжек толщиной 20 мм: бетонных
|  | Объем=452 / 100 | [35 empty] | Объем=452 / 100
| 421/пр_2020_прил.10_т.1_п.7_гр.3 | Производство работ осуществляется в помещениях и иных ограниченных пространствах высотой до 1,8 м ОЗП=1,35; ЭМ=1,35 к расх.; ЗПМ=1,35; ТЗ=1,35; ТЗМ=1,35 | [36 empty] | Производство работ осуществляется в помещениях и иных ограниченных пространствах высотой до 1,8 м ОЗП=1,35; ЭМ=1,35 к расх.; ЗПМ=1,35; ТЗ=1,35; ТЗМ=1,35
| 1 | ОТ(ЗТ) |  |  |  | 4: чел.-ч; 7: 115.2668; 12: 100418.11 | [25 empty] | ОТ(ЗТ)
| 1-100-20 | Средний разряд работы 2,0 |  |  |  | чел.-ч | 18.89 | 1.35 | 115.2668 |  |  | 871.18 |  | 100418.11 | [26 empty] | Средний разряд работы 2,0
| 2 | ЭМ |  |  |  | 12: 9102.04 | [25 empty] | ЭМ
| 91.18.01-508 | Компрессоры винтовые передвижные с электродвигателем, давление до 1 МПа (10 атм), производительность до 5 м3/мин |  |  |  | маш.-ч | 9.6 | 1.35 | 58.5792 | 115.43 | 1.31 | 151.21 |  | 8857.76 | [26 empty] | Компрессоры винтовые передвижные с электродвигателем, давление до 1 МПа (10 атм), производительность до 5 м3/мин
| 91.21.10-002 | Молотки отбойные пневматические при работе от передвижных компрессоров |  |  |  | маш.-ч | 9.6 | 1.35 | 58.5792 |  |  | 4.17 |  | 244.28 | [26 empty] | Молотки отбойные пневматические при работе от передвижных компрессоров
Н | 999-9900 | Строительный мусор |  |  |  | 4: т; 5: 4.8; 7: 21.696 | [28 empty] | Строительный мусор
|  | Всего по позиции |  |  |  | 10: 55777.4; 12: 252113.86 | [29 empty] | Всего по позиции
39 | ГЭСНр57-01-021-04 | Добавлять или исключать на каждые 5 мм изменения толщины стяжки: к норме 57-01-021-01 |  |  |  | 4: 100 м2; 5: 4.52; 6: 1; 7: 4.52 | [22 empty] | Добавлять или исключать на каждые 5 мм изменения толщины стяжки: к норме 57-01-021-01
|  | Объем=452 / 100 | [35 empty] | Объем=452 / 100
| 421/пр_2020_прил.10_т.1_п.7_гр.3 | Производство работ осуществляется в помещениях и иных ограниченных пространствах высотой до 1,8 м ОЗП=1,35; ЭМ=1,35 к расх.; ЗПМ=1,35; ТЗ=1,35; ТЗМ=1,35 | [36 empty] | Производство работ осуществляется в помещениях и иных ограниченных пространствах высотой до 1,8 м ОЗП=1,35; ЭМ=1,35 к расх.; ЗПМ=1,35; ТЗ=1,35; ТЗМ=1,35
| до 100 мм | до 100 мм ПЗ=16 (ОЗП=16; ЭМ=16 к расх.; ЗПМ=16; МАТ=16 к расх.; ТЗ=16; ТЗМ=16) | [36 empty] | до 100 мм ПЗ=16 (ОЗП=16; ЭМ=16 к расх.; ЗПМ=16; МАТ=16 к расх.; ТЗ=16; ТЗМ=16)
| 1 | ОТ(ЗТ) |  |  |  | 4: чел.-ч; 7: 460.823; 12: 401459.82 | [25 empty] | ОТ(ЗТ)
| 1-100-20 | Средний разряд работы 2,0 |  |  |  | чел.-ч | 4.72 | 21.6 | 460.823 |  |  | 871.18 |  | 401459.82 | [26 empty] | Средний разряд работы 2,0
| 2 | ЭМ |  |  |  | 12: 36408.14 | [25 empty] | ЭМ
| 91.18.01-508 | Компрессоры винтовые передвижные с электродвигателем, давление до 1 МПа (10 атм), производительность до 5 м3/мин |  |  |  | маш.-ч | 2.4 | 21.6 | 234.3168 | 115.43 | 1.31 | 151.21 |  | 35431.04 | [26 empty] | Компрессоры винтовые передвижные с электродвигателем, давление до 1 МПа (10 атм), производительность до 5 м3/мин
| 91.21.10-002 | Молотки отбойные пневматические при работе от передвижных компрессоров |  |  |  | маш.-ч | 2.4 | 21.6 | 234.3168 |  |  | 4.17 |  | 977.1 | [26 empty] | Молотки отбойные пневматические при работе от передвижных компрессоров
Н | 999-9900 | Строительный мусор |  |  |  | 4: т; 5: 1.2; 6: 16; 7: 86.784 | [28 empty] | Строительный мусор
|  | Всего по позиции |  |  |  | 10: 222995.77; 12: 1007940.9 | [29 empty] | Всего по позиции
40 | ГЭСН09-04-012-01 | Установка металлических дверных блоков в готовые проемы |  |  |  | 4: м2; 5: 1.62; 6: 1; 7: 1.62 | [22 empty] | Установка металлических дверных блоков в готовые проемы
| 421/пр_2020_прил.10_т.1_п.7_гр.3 | Производство работ осуществляется в помещениях и иных ограниченных пространствах высотой до 1,8 м ОЗП=1,35; ЭМ=1,35 к расх.; ЗПМ=1,35; ТЗ=1,35; ТЗМ=1,35 | [36 empty] | Производство работ осуществляется в помещениях и иных ограниченных пространствах высотой до 1,8 м ОЗП=1,35; ЭМ=1,35 к расх.; ЗПМ=1,35; ТЗ=1,35; ТЗМ=1,35
| 571/пр_2022_п.83_т.2_стр.4_стб.3 | Демонтаж (разборка) металлических, металлокомпозитных, композитных конструкций ОЗП=0,7; ЭМ=0,7 к расх.; ЗПМ=0,7; МАТ=0 к расх.; ТЗ=0,7; ТЗМ=0,7 | [36 empty] | Демонтаж (разборка) металлических, металлокомпозитных, композитных конструкций ОЗП=0,7; ЭМ=0,7 к расх.; ЗПМ=0,7; МАТ=0 к расх.; ТЗ=0,7; ТЗМ=0,7
| 1 | ОТ(ЗТ) |  |  |  | 4: чел.-ч; 7: 3.6742; 12: 4052.49 | [25 empty] | ОТ(ЗТ)
| 1-100-42 | Средний разряд работы 4,2 |  |  |  | чел.-ч | 2.4 | 0.945 | 3.6742 |  |  | 1102.97 |  | 4052.49 | [26 empty] | Средний разряд работы 4,2
| 2 | ЭМ |  |  |  | 12: 245.12 | [25 empty] | ЭМ
|  | ОТм(ЗТм) |  |  |  | 4: чел.-ч; 7: 0.26025; 12: 278.73 | [25 empty] | ОТм(ЗТм)
| 91.14.02-001 | Автомобили бортовые, грузоподъемность до 5 т |  |  |  | маш.-ч | 0.17 | 0.945 | 0.26025 |  |  | 893.54 |  | 232.55 | [26 empty] | Автомобили бортовые, грузоподъемность до 5 т
| 4-100-040 | ОТм(Зтм) Средний разряд машинистов 4 |  |  |  | чел.-ч | 0.17 | 0.945 | 0.26025 |  |  | 1071 |  | 278.73 | [27 empty] | ОТм(Зтм) Средний разряд машинистов 4
| 91.17.04-233 | Аппараты сварочные для ручной дуговой сварки, сварочный ток до 350 А |  |  |  | маш.-ч | 0.4 | 0.945 | 0.61236 |  |  | 20.53 |  | 12.57 | [26 empty] | Аппараты сварочные для ручной дуговой сварки, сварочный ток до 350 А
| 4 | М |  |  |  | 12: 0 | [25 empty] | М
| 01.7.03.04-0001 | Электроэнергия |  |  |  | кВт-ч | 0.1384 | 0 | 0 |  |  | 3.92 |  | 0 | [26 empty] | Электроэнергия
| 01.7.11.07-0227 | Электроды сварочные для сварки низколегированных и углеродистых сталей УОНИ 13/45, Э42А, диаметр 4-5 мм |  |  |  | кг | 0.1 | 0 | 0 | 155.63 | 1.17 | 182.09 |  | 0 | [26 empty] | Электроды сварочные для сварки низколегированных и углеродистых сталей УОНИ 13/45, Э42А, диаметр 4-5 мм
| 08.4.01.02-0011 | Детали закладные и накладные изготовленные без применения сварки, гнутья, сверления (пробивки) отверстий, поставляемые отдельно |  |  |  | т | 0.003 | 0 | 0 | 115095.05 | 1.37 | 157680.22 |  | 0 | [26 empty] | Детали закладные и накладные изготовленные без применения сварки, гнутья, сверления (пробивки) отверстий, поставляемые отдельно
| 14.5.01.05-0011 | Герметик пенополиуретановый (пена монтажная) универсальный, объем 850 мл |  |  |  | шт | 0.1 | 0 | 0 | 377.99 | 1.21 | 457.37 |  | 0 | [26 empty] | Герметик пенополиуретановый (пена монтажная) универсальный, объем 850 мл
П,Н | 01.7.04.07 | Скобяные изделия |  |  |  | 4: компл; 5: 0; 6: 0; 7: 0 | [28 empty] | Скобяные изделия
Н | 07.1.01.03 | Блоки дверные металлические |  |  |  | 4: м2; 5: 1; 6: 0; 7: 0 | [28 empty] | Блоки дверные металлические
|  | Всего по позиции |  |  |  | 10: 7102.65; 12: 11506.3 | [29 empty] | Всего по позиции
41 | ГЭСН09-04-012-01 | Установка металлических дверных блоков в готовые проемы |  |  |  | 4: м2; 5: 1.62; 6: 1; 7: 1.62 | [22 empty] | Установка металлических дверных блоков в готовые проемы
| 421/пр_2020_прил.10_т.1_п.7_гр.3 | Производство работ осуществляется в помещениях и иных ограниченных пространствах высотой до 1,8 м ОЗП=1,35; ЭМ=1,35 к расх.; ЗПМ=1,35; ТЗ=1,35; ТЗМ=1,35 | [36 empty] | Производство работ осуществляется в помещениях и иных ограниченных пространствах высотой до 1,8 м ОЗП=1,35; ЭМ=1,35 к расх.; ЗПМ=1,35; ТЗ=1,35; ТЗМ=1,35
| 1 | ОТ(ЗТ) |  |  |  | 4: чел.-ч; 7: 5.2488; 12: 5789.27 | [25 empty] | ОТ(ЗТ)
| 1-100-42 | Средний разряд работы 4,2 |  |  |  | чел.-ч | 2.4 | 1.35 | 5.2488 |  |  | 1102.97 |  | 5789.27 | [26 empty] | Средний разряд работы 4,2
| 2 | ЭМ |  |  |  | 12: 350.17 | [25 empty] | ЭМ
|  | ОТм(ЗТм) |  |  |  | 4: чел.-ч; 7: 0.37179; 12: 398.19 | [25 empty] | ОТм(ЗТм)
| 91.14.02-001 | Автомобили бортовые, грузоподъемность до 5 т |  |  |  | маш.-ч | 0.17 | 1.35 | 0.37179 |  |  | 893.54 |  | 332.21 | [26 empty] | Автомобили бортовые, грузоподъемность до 5 т
| 4-100-040 | ОТм(Зтм) Средний разряд машинистов 4 |  |  |  | чел.-ч | 0.17 | 1.35 | 0.37179 |  |  | 1071 |  | 398.19 | [27 empty] | ОТм(Зтм) Средний разряд машинистов 4
| 91.17.04-233 | Аппараты сварочные для ручной дуговой сварки, сварочный ток до 350 А |  |  |  | маш.-ч | 0.4 | 1.35 | 0.8748 |  |  | 20.53 |  | 17.96 | [26 empty] | Аппараты сварочные для ручной дуговой сварки, сварочный ток до 350 А
| 4 | М |  |  |  | 12: 870.8 | [25 empty] | М
| 01.7.03.04-0001 | Электроэнергия |  |  |  | 4: кВт-ч; 5: 0.1384; 7: 0.22421; 10: 3.92; 12: 0.88 | [26 empty] | Электроэнергия
| 01.7.11.07-0227 | Электроды сварочные для сварки низколегированных и углеродистых сталей УОНИ 13/45, Э42А, диаметр 4-5 мм |  |  |  | кг | 0.1 |  | 0.162 | 155.63 | 1.17 | 182.09 |  | 29.5 | [26 empty] | Электроды сварочные для сварки низколегированных и углеродистых сталей УОНИ 13/45, Э42А, диаметр 4-5 мм
| 08.4.01.02-0011 | Детали закладные и накладные изготовленные без применения сварки, гнутья, сверления (пробивки) отверстий, поставляемые отдельно |  |  |  | т | 0.003 |  | 0.00486 | 115095.05 | 1.37 | 157680.22 |  | 766.33 | [26 empty] | Детали закладные и накладные изготовленные без применения сварки, гнутья, сверления (пробивки) отверстий, поставляемые отдельно
| 14.5.01.05-0011 | Герметик пенополиуретановый (пена монтажная) универсальный, объем 850 мл |  |  |  | шт | 0.1 |  | 0.162 | 377.99 | 1.21 | 457.37 |  | 74.09 | [26 empty] | Герметик пенополиуретановый (пена монтажная) универсальный, объем 850 мл
П,Н | 01.7.04.07 | Скобяные изделия |  |  |  | 4: компл; 5: 0; 7: 0 | [28 empty] | Скобяные изделия
Н | 07.1.01.03 | Блоки дверные металлические |  |  |  | 4: м2; 5: 1; 7: 1.62 | [28 empty] | Блоки дверные металлические
41.1 | ФСБЦ-07.1.01.03-0002 | Блок дверной стальной наружный двупольный, с замком-защелкой, без доводчика, площадь 2,73 м2 |  |  |  | м2 | 1 |  | 1.62 | 8963.86 | 1.52 | 13625.07 |  | 22072.61 | [26 empty] | Блок дверной стальной наружный двупольный, с замком-защелкой, без доводчика, площадь 2,73 м2
|  | Всего по позиции |  |  |  | 10: 24309.25; 12: 39380.98 | [29 empty] | Всего по позиции
|  | Итоги по разделу 4 Демонтажные работы в помещении вент.подполья (Лист 4, шифр ЗЖТ-17-2024-КР.1.ГЧ) : | [42 empty] | Итоги по разделу 4 Демонтажные работы в помещении вент.подполья (Лист 4, шифр ЗЖТ-17-2024-КР.1.ГЧ) :
|  | Всего прямые затраты (справочно) |  |  |  | 12: 1515428.9 | [31 empty] | Всего прямые затраты (справочно)
|  | в том числе: | [43 empty] | в том числе:
|  | Оплата труда рабочих |  |  |  | 12: 1421874.23 | [31 empty] | Оплата труда рабочих
|  | Эксплуатация машин |  |  |  | 12: 69934.34 | [31 empty] | Эксплуатация машин
|  | Оплата труда машинистов (Отм) |  |  |  | 12: 676.92 | [31 empty] | Оплата труда машинистов (Отм)
|  | Материалы |  |  |  | 12: 22943.41 | [31 empty] | Материалы
|  | Строительные работы |  |  |  | 12: 3591954.17 | [31 empty] | Строительные работы
|  | в том числе: | [43 empty] | в том числе:
|  | оплата труда |  |  |  | 12: 1421874.23 | [31 empty] | оплата труда
|  | эксплуатация машин и механизмов |  |  |  | 12: 69934.34 | [31 empty] | эксплуатация машин и механизмов
|  | оплата труда машинистов (Отм) |  |  |  | 12: 676.92 | [31 empty] | оплата труда машинистов (Отм)
|  | материалы |  |  |  | 12: 22943.41 | [31 empty] | материалы
|  | накладные расходы |  |  |  | 12: 1350803.14 | [31 empty] | накладные расходы
|  | сметная прибыль |  |  |  | 12: 725722.13 | [31 empty] | сметная прибыль
|  | Всего ФОТ (справочно) |  |  |  | 12: 1422551.15 | [31 empty] | Всего ФОТ (справочно)
|  | Всего накладные расходы (справочно) |  |  |  | 12: 1350803.14 | [31 empty] | Всего накладные расходы (справочно)
|  | Всего сметная прибыль (справочно) |  |  |  | 12: 725722.13 | [31 empty] | Всего сметная прибыль (справочно)
|  | Всего по разделу 4 Демонтажные работы в помещении вент.подполья (Лист 4, шифр ЗЖТ-17-2024-КР.1.ГЧ) |  |  |  | 12: 3591954.17 | [32 empty] | Всего по разделу 4 Демонтажные работы в помещении вент.подполья (Лист 4, шифр ЗЖТ-17-2024-КР.1.ГЧ)
|  | справочно: | [43 empty] | справочно:
|  | Затраты труда рабочих |  |  |  | 7: 1507,08978 | [33 empty] | Затраты труда рабочих
|  | Затраты труда машинистов |  |  |  | 7: 0,632043 | [33 empty] | Затраты труда машинистов
Раздел 5. Ремонт вентиляции в вент.подполье (Лист 5, шифр ЗЖТ-17-2024-КР.1.ГЧ) | [34 empty] | Раздел 5. Ремонт вентиляции в вент.подполье (Лист 5, шифр ЗЖТ-17-2024-КР.1.ГЧ)
Устройство приямков для пропуска воздуховодов | [35 empty] | Устройство приямков для пропуска воздуховодов
42 | ГЭСН01-02-058-06 | Копание ям вручную без креплений для стоек и столбов: с откосами глубиной до 1,5 м, группа грунтов 2 |  |  |  | 4: 100 м3; 5: 1.0557; 6: 1; 7: 1.0557 | [22 empty] | Копание ям вручную без креплений для стоек и столбов: с откосами глубиной до 1,5 м, группа грунтов 2
|  | Объем=105,57 / 100 | [35 empty] | Объем=105,57 / 100
| 421/пр_2020_прил.10_т.1_п.7_гр.3 | Производство работ осуществляется в помещениях и иных ограниченных пространствах высотой до 1,8 м ОЗП=1,35; ЭМ=1,35 к расх.; ЗПМ=1,35; ТЗ=1,35; ТЗМ=1,35 | [36 empty] | Производство работ осуществляется в помещениях и иных ограниченных пространствах высотой до 1,8 м ОЗП=1,35; ЭМ=1,35 к расх.; ЗПМ=1,35; ТЗ=1,35; ТЗМ=1,35
| 1 | ОТ(ЗТ) |  |  |  | 4: чел.-ч; 7: 219.48; 12: 191206.61 | [25 empty] | ОТ(ЗТ)
| 1-100-20 | Средний разряд работы 2,0 |  |  |  | чел.-ч | 154 | 1.35 | 219.48 |  |  | 871.18 |  | 191206.61 | [26 empty] | Средний разряд работы 2,0
|  | Всего по позиции |  |  |  | 10: 422005.68; 12: 445511.4 | [29 empty] | Всего по позиции
43 | 45-1 | Погрузка в автотранспортное средство: грунт растительного слоя (земля, перегной) |  |  |  | 1т груза | 184.7475 | 1 | 184.7475 |  |  | 167.85 |  | 31009.87 | [22 empty] | Погрузка в автотранспортное средство: грунт растительного слоя (земля, перегной)
|  | Всего по позиции |  |  |  | 12: 31009.87 | [29 empty] | Всего по позиции
вывоз на площадку хранения | [48 empty] | вывоз на площадку хранения
44 | 02-15-1-01-0018 | Перевозка грузов I класса автомобилями-самосвалами грузоподъемностью до 15 т по дорогам с усовершенствованным (асфальтобетонным, цементобетонным, железобетонным, обработанным органическим вяжущим) дорожным покрытием на расстояние 18 км |  |  |  | 1т груза | 184.7475 | 1 | 184.7475 |  |  | 448.23 |  | 82809.37 | [22 empty] | Перевозка грузов I класса автомобилями-самосвалами грузоподъемностью до 15 т по дорогам с усовершенствованным (асфальтобетонным, цементобетонным, железобетонным, обработанным органическим вяжущим) дорожным покрытием на расстояние 18 км
|  | Всего по позиции |  |  |  | 12: 82809.37 | [29 empty] | Всего по позиции
Элемент вентиляции типа Пр3 - 69 шт | [35 empty] | Элемент вентиляции типа Пр3 - 69 шт
45 | ГЭСН20-01-001-21 | Прокладка воздуховодов из листовой оцинкованной стали и алюминия класса Н (нормальные) толщиной: 1,2 мм, диаметром 1600 мм |  |  |  | 4: 100 м2; 5: 2.6496; 6: 1; 7: 2.6496 | [22 empty] | Прокладка воздуховодов из листовой оцинкованной стали и алюминия класса Н (нормальные) толщиной: 1,2 мм, диаметром 1600 мм
|  | Объем=264,96 / 100 | [35 empty] | Объем=264,96 / 100
| 421/пр_2020_прил.10_т.1_п.7_гр.3 | Производство работ осуществляется в помещениях и иных ограниченных пространствах высотой до 1,8 м ОЗП=1,35; ЭМ=1,35 к расх.; ЗПМ=1,35; ТЗ=1,35; ТЗМ=1,35 | [36 empty] | Производство работ осуществляется в помещениях и иных ограниченных пространствах высотой до 1,8 м ОЗП=1,35; ЭМ=1,35 к расх.; ЗПМ=1,35; ТЗ=1,35; ТЗМ=1,35
| 1 | ОТ(ЗТ) |  |  |  | 4: чел.-ч; 7: 188.8635; 12: 184158.9 | [25 empty] | ОТ(ЗТ)
| 1-100-32 | Средний разряд работы 3,2 |  |  |  | чел.-ч | 52.8 | 1.35 | 188.8635 |  |  | 975.09 |  | 184158.9 | [26 empty] | Средний разряд работы 3,2
| 2 | ЭМ |  |  |  | 12: 3752.19 | [25 empty] | ЭМ
|  | ОТм(ЗТм) |  |  |  | 4: чел.-ч; 7: 2.2893; 12: 2793.71 | [25 empty] | ОТм(ЗТм)
| 91.05.05-015 | Краны на автомобильном ходу, грузоподъемность 16 т |  |  |  | маш.-ч | 0.26 | 1.35 | 0.93001 |  |  | 2486.03 |  | 2312.03 | [26 empty] | Краны на автомобильном ходу, грузоподъемность 16 т
| 4-100-060 | ОТм(Зтм) Средний разряд машинистов 6 |  |  |  | чел.-ч | 0.26 | 1.35 | 0.93001 |  |  | 1438.65 |  | 1337.96 | [27 empty] | ОТм(Зтм) Средний разряд машинистов 6
| 91.06.03-047 | Лебедки ручные и рычажные тяговым усилием 31,39 кН (3,2 т) |  |  |  | маш.-ч | 8.8 | 1.35 | 31.4772 | 2.36 | 1.84 | 4.34 |  | 136.61 | [26 empty] | Лебедки ручные и рычажные тяговым усилием 31,39 кН (3,2 т)
| 91.06.03-055 | Лебедки электрические тяговым усилием 19,62 кН (2 т) |  |  |  | маш.-ч | 0.08 | 1.35 | 0.28616 | 11.45 | 1.84 | 21.07 |  | 6.03 | [26 empty] | Лебедки электрические тяговым усилием 19,62 кН (2 т)
| 91.14.02-001 | Автомобили бортовые, грузоподъемность до 5 т |  |  |  | маш.-ч | 0.38 | 1.35 | 1.3592 |  |  | 893.54 |  | 1214.54 | [26 empty] | Автомобили бортовые, грузоподъемность до 5 т
| 4-100-040 | ОТм(Зтм) Средний разряд машинистов 4 |  |  |  | чел.-ч | 0.38 | 1.35 | 1.3592 |  |  | 1071 |  | 1455.75 | [27 empty] | ОТм(Зтм) Средний разряд машинистов 4
| 91.17.04-233 | Аппараты сварочные для ручной дуговой сварки, сварочный ток до 350 А |  |  |  | маш.-ч | 1.13 | 1.35 | 4.042 |  |  | 20.53 |  | 82.98 | [26 empty] | Аппараты сварочные для ручной дуговой сварки, сварочный ток до 350 А
| 4 | М |  |  |  | 12: 13083.48 | [25 empty] | М
| 01.1.01.09-0026 | Шнур асбестовый общего назначения ШАОН, диаметр 8-10 мм |  |  |  | т | 0.0009 |  | 0.0023846 | 453122.24 | 1.9 | 860932.26 |  | 2052.98 | [26 empty] | Шнур асбестовый общего назначения ШАОН, диаметр 8-10 мм
| 01.7.11.07-0227 | Электроды сварочные для сварки низколегированных и углеродистых сталей УОНИ 13/45, Э42А, диаметр 4-5 мм |  |  |  | кг | 0.33 |  | 0.87437 | 155.63 | 1.17 | 182.09 |  | 159.21 | [26 empty] | Электроды сварочные для сварки низколегированных и углеродистых сталей УОНИ 13/45, Э42А, диаметр 4-5 мм
| 01.7.15.03-0042 | Болты с гайками и шайбами строительные |  |  |  | кг | 9.8 |  | 25.9661 | 174.93 | 1.19 | 208.17 |  | 5405.36 | [26 empty] | Болты с гайками и шайбами строительные
| 01.7.19.04-0031 | Прокладки резиновые (пластина техническая прессованная) |  |  |  | кг | 7.6 |  | 20.137 | 138.5 | 1.7 | 235.45 |  | 4741.25 | [26 empty] | Прокладки резиновые (пластина техническая прессованная)
| 14.5.04.03-0002 | Мастика герметизирующая нетвердеющая из синтетического каучука для заполнения и герметизации швов стеклянного ограждения теплиц |  |  |  | т | 0.0017 |  | 0.0045043 | 56057.93 | 2.87 | 160886.26 |  | 724.68 | [26 empty] | Мастика герметизирующая нетвердеющая из синтетического каучука для заполнения и герметизации швов стеклянного ограждения теплиц
П,Н | 08.1.02.17 | Сетки в рамках |  |  |  | 4: м2; 5: 0; 7: 0 | [28 empty] | Сетки в рамках
Н | 19.1.01.02 | Воздуховоды металлические |  |  |  | 4: м2; 5: 100; 7: 264.96 | [28 empty] | Воздуховоды металлические
П,Н | 19.1.01.11 | Заглушки питометражных лючков |  |  |  | 4: шт; 5: 0; 7: 0 | [28 empty] | Заглушки питометражных лючков
П,Н | 19.1.01.11 | Крепления |  |  |  | 4: кг; 5: 0; 7: 0 | [28 empty] | Крепления
П,Н | 19.3.01.01 | Дроссель-клапаны в патрубке |  |  |  | 4: шт; 5: 0; 7: 0 | [28 empty] | Дроссель-клапаны в патрубке
|  | Всего по позиции |  |  |  | 10: 217324.87; 12: 575823.97 | [29 empty] | Всего по позиции
46 | ТЦ_08.1.03.00_24_5405071601_18.02.2026_01_1.1 | Сборка вентиляционного короба высотой 1600 мм,сечением 800х400 мм,козырьком,решеткой,фланцем,с нанесением цинкового покрытия горячим методом 45 мкм |  |  |  | шт | 69 | 1 | 69 |  |  | 16637.71 |  | 1148001.99 | [22 empty] | Сборка вентиляционного короба высотой 1600 мм,сечением 800х400 мм,козырьком,решеткой,фланцем,с нанесением цинкового покрытия горячим методом 45 мкм
|  | Всего по позиции |  |  |  | 12: 1148001.99 | [29 empty] | Всего по позиции
47 | ГЭСН08-01-002-01 | Устройство основания под фундаменты: песчаного |  |  |  | 4: м3; 5: 11.04; 6: 1; 7: 11.04 | [22 empty] | Устройство основания под фундаменты: песчаного
| 421/пр_2020_прил.10_т.1_п.7_гр.3 | Производство работ осуществляется в помещениях и иных ограниченных пространствах высотой до 1,8 м ОЗП=1,35; ЭМ=1,35 к расх.; ЗПМ=1,35; ТЗ=1,35; ТЗМ=1,35 | [36 empty] | Производство работ осуществляется в помещениях и иных ограниченных пространствах высотой до 1,8 м ОЗП=1,35; ЭМ=1,35 к расх.; ЗПМ=1,35; ТЗ=1,35; ТЗМ=1,35
| 1 | ОТ(ЗТ) |  |  |  | 4: чел.-ч; 7: 11.6251; 12: 10313.46 | [25 empty] | ОТ(ЗТ)
| 1-100-22 | Средний разряд работы 2,2 |  |  |  | чел.-ч | 0.78 | 1.35 | 11.6251 |  |  | 887.17 |  | 10313.46 | [26 empty] | Средний разряд работы 2,2
| 2 | ЭМ |  |  |  | 12: 1993.71 | [25 empty] | ЭМ
|  | ОТм(ЗТм) |  |  |  | 4: чел.-ч; 7: 1.0433; 12: 1284.12 | [25 empty] | ОТм(ЗТм)
| 91.06.05-057 | Погрузчики одноковшовые универсальные фронтальные пневмоколесные, номинальная вместимость основного ковша 1,5 м3, грузоподъемность 3 т |  |  |  | маш.-ч | 0.07 | 1.35 | 1.0433 |  |  | 1761.4 |  | 1837.63 | [26 empty] | Погрузчики одноковшовые универсальные фронтальные пневмоколесные, номинальная вместимость основного ковша 1,5 м3, грузоподъемность 3 т
| 4-100-050 | ОТм(Зтм) Средний разряд машинистов 5 |  |  |  | чел.-ч | 0.07 | 1.35 | 1.0433 |  |  | 1230.85 |  | 1284.12 | [27 empty] | ОТм(Зтм) Средний разряд машинистов 5
| 91.08.09-024 | Трамбовки пневматические при работе от стационарного компрессора |  |  |  | маш.-ч | 0.36 | 1.35 | 5.3654 |  |  | 29.09 |  | 156.08 | [26 empty] | Трамбовки пневматические при работе от стационарного компрессора
| 4 | М |  |  |  | 12: 103.48 | [25 empty] | М
| 01.7.03.01-0001 | Вода |  |  |  | м3 | 0.15 |  | 1.656 | 35.71 | 1.75 | 62.49 |  | 103.48 | [26 empty] | Вода
Н | 02.3.01.02 | Песок для строительных работ природный |  |  |  | 4: м3; 5: 1.1; 7: 12.144 | [28 empty] | Песок для строительных работ природный
47.1 | ФСБЦ-02.3.01.02-1118 | Песок природный для строительных работ II класс, средний |  |  |  | м3 | 1.1 |  | 12.144 | 565.2 | 2.88 | 1627.78 |  | 19767.76 | [26 empty] | Песок природный для строительных работ II класс, средний
|  | Всего по позиции |  |  |  | 10: 4974.46; 12: 54918.05 | [29 empty] | Всего по позиции
48 | ГЭСН06-03-004-12 | Установка закладных деталей весом: свыше 4 до 20 кг |  |  |  | 4: т; 5: 1.3938; 6: 1; 7: 1.3938 | [22 empty] | Установка закладных деталей весом: свыше 4 до 20 кг
| 421/пр_2020_прил.10_т.1_п.7_гр.3 | Производство работ осуществляется в помещениях и иных ограниченных пространствах высотой до 1,8 м ОЗП=1,35; ЭМ=1,35 к расх.; ЗПМ=1,35; ТЗ=1,35; ТЗМ=1,35 | [36 empty] | Производство работ осуществляется в помещениях и иных ограниченных пространствах высотой до 1,8 м ОЗП=1,35; ЭМ=1,35 к расх.; ЗПМ=1,35; ТЗ=1,35; ТЗМ=1,35
| 1 | ОТ(ЗТ) |  |  |  | 4: чел.-ч; 7: 109.1345; 12: 110340.48 | [25 empty] | ОТ(ЗТ)
| 1-100-35 | Средний разряд работы 3,5 |  |  |  | чел.-ч | 58 | 1.35 | 109.1345 |  |  | 1011.05 |  | 110340.48 | [26 empty] | Средний разряд работы 3,5
| 2 | ЭМ |  |  |  | 12: 974.34 | [25 empty] | ЭМ
|  | ОТм(ЗТм) |  |  |  | 4: чел.-ч; 7: 0.62094; 12: 761.87 | [25 empty] | ОТм(ЗТм)
| 91.05.05-015 | Краны на автомобильном ходу, грузоподъемность 16 т |  |  |  | маш.-ч | 0.14 | 1.35 | 0.26343 |  |  | 2486.03 |  | 654.89 | [26 empty] | Краны на автомобильном ходу, грузоподъемность 16 т
| 4-100-060 | ОТм(Зтм) Средний разряд машинистов 6 |  |  |  | чел.-ч | 0.14 | 1.35 | 0.26343 |  |  | 1438.65 |  | 378.98 | [27 empty] | ОТм(Зтм) Средний разряд машинистов 6
| 91.14.02-001 | Автомобили бортовые, грузоподъемность до 5 т |  |  |  | маш.-ч | 0.19 | 1.35 | 0.35751 |  |  | 893.54 |  | 319.45 | [26 empty] | Автомобили бортовые, грузоподъемность до 5 т
| 4-100-040 | ОТм(Зтм) Средний разряд машинистов 4 |  |  |  | чел.-ч | 0.19 | 1.35 | 0.35751 |  |  | 1071 |  | 382.89 | [27 empty] | ОТм(Зтм) Средний разряд машинистов 4
Н | 08.4.01.02 | Детали закладные и накладные |  |  |  | 4: т; 5: 1; 7: 1.3938 | [28 empty] | Детали закладные и накладные
|  | Всего по позиции |  |  |  | 10: 211935.4; 12: 295395.56 | [29 empty] | Всего по позиции
49 | ФСБЦ-07.2.07.12-0001 | Металлоконструкции вспомогательного назначения с преобладанием толстолистовой стали или профильного проката, с отверстиями и без |  |  |  | т | 1.3938 | 1 | 1.3938 | 105278.81 | 1.61 | 169498.88 |  | 236247.54 | [22 empty] | Металлоконструкции вспомогательного назначения с преобладанием толстолистовой стали или профильного проката, с отверстиями и без
|  | Всего по позиции |  |  |  | 12: 236247.54 | [29 empty] | Всего по позиции
50 | ГЭСН08-02-001-09 | Кладка стен приямков и каналов |  |  |  | 4: м3; 5: 42.78; 6: 1; 7: 42.78 | [22 empty] | Кладка стен приямков и каналов
| 421/пр_2020_прил.10_т.1_п.7_гр.3 | Производство работ осуществляется в помещениях и иных ограниченных пространствах высотой до 1,8 м ОЗП=1,35; ЭМ=1,35 к расх.; ЗПМ=1,35; ТЗ=1,35; ТЗМ=1,35 | [36 empty] | Производство работ осуществляется в помещениях и иных ограниченных пространствах высотой до 1,8 м ОЗП=1,35; ЭМ=1,35 к расх.; ЗПМ=1,35; ТЗ=1,35; ТЗМ=1,35
| 1 | ОТ(ЗТ) |  |  |  | 4: чел.-ч; 7: 343.6304; 12: 318590.01 | [25 empty] | ОТ(ЗТ)
| 1-100-27 | Средний разряд работы 2,7 |  |  |  | чел.-ч | 5.95 | 1.35 | 343.6304 |  |  | 927.13 |  | 318590.01 | [26 empty] | Средний разряд работы 2,7
| 2 | ЭМ |  |  |  | 12: 28288.14 | [25 empty] | ЭМ
|  | ОТм(ЗТм) |  |  |  | 4: чел.-ч; 7: 20.7911; 12: 29911.09 | [25 empty] | ОТм(ЗТм)
| 91.05.01-017 | Краны башенные, грузоподъемность 8 т |  |  |  | маш.-ч | 0.36 | 1.35 | 20.7911 |  |  | 1360.59 |  | 28288.14 | [26 empty] | Краны башенные, грузоподъемность 8 т
| 4-100-060 | ОТм(Зтм) Средний разряд машинистов 6 |  |  |  | чел.-ч | 0.36 | 1.35 | 20.7911 |  |  | 1438.65 |  | 29911.09 | [27 empty] | ОТм(Зтм) Средний разряд машинистов 6
| 4 | М |  |  |  | 12: 10084.8 | [25 empty] | М
| 01.7.03.01-0001 | Вода |  |  |  | м3 | 0.46 |  | 19.6788 | 35.71 | 1.75 | 62.49 |  | 1229.73 | [26 empty] | Вода
| 08.1.02.11-0001 | Поковки из квадратных заготовок, масса 1,5-4,5 кг |  |  |  | т | 0.0023 |  | 0.098394 | 55898.18 | 1.61 | 89996.07 |  | 8855.07 | [26 empty] | Поковки из квадратных заготовок, масса 1,5-4,5 кг
Н | 04.3.01.09 | Раствор готовый кладочный |  |  |  | 4: м3; 5: 0.221; 7: 9.4544 | [28 empty] | Раствор готовый кладочный
Н | 06.1.01.05 | Кирпич керамический или силикатный |  |  |  | 4: 1000 шт; 5: 0.4; 7: 17.112 | [28 empty] | Кирпич керамический или силикатный
50.1 | ФСБЦ-04.3.01.09-0052 | Раствор готовый кладочный, цементно-песчаный, М75 |  |  |  | м3 | 0.221 |  | 9.4544 | 3277.12 | 5.43 | 17794.76 |  | 168238.42 | [26 empty] | Раствор готовый кладочный, цементно-песчаный, М75
50.2 | ФСБЦ-06.1.01.05-0035 | Кирпич керамический рядовой полнотелый одинарный, размеры 250х120х65 мм, марка М100 |  |  |  | 1000 шт | 0.4 |  | 17.112 | 14803.89 | 3.23 | 47816.56 |  | 818236.97 | [26 empty] | Кирпич керамический рядовой полнотелый одинарный, размеры 250х120х65 мм, марка М100
|  | Всего по позиции |  |  |  | 10: 47173.36; 12: 2018076.47 | [29 empty] | Всего по позиции
гидроизоляция ж/б конструкций | [48 empty] | гидроизоляция ж/б конструкций
51 | ГЭСН08-01-003-09 | Огрунтовка поверхности полимерной мастикой на основе бутилкаучука |  |  |  | 4: 100 м2; 5: 3.381; 6: 1; 7: 3.381 | [22 empty] | Огрунтовка поверхности полимерной мастикой на основе бутилкаучука
|  | Объем=338,1 / 100 | [35 empty] | Объем=338,1 / 100
| 421/пр_2020_прил.10_т.1_п.7_гр.3 | Производство работ осуществляется в помещениях и иных ограниченных пространствах высотой до 1,8 м ОЗП=1,35; ЭМ=1,35 к расх.; ЗПМ=1,35; ТЗ=1,35; ТЗМ=1,35 | [36 empty] | Производство работ осуществляется в помещениях и иных ограниченных пространствах высотой до 1,8 м ОЗП=1,35; ЭМ=1,35 к расх.; ЗПМ=1,35; ТЗ=1,35; ТЗМ=1,35
| 1 | ОТ(ЗТ) |  |  |  | 4: чел.-ч; 7: 16.2947; 12: 17256.28 | [25 empty] | ОТ(ЗТ)
| 1-100-39 | Средний разряд работы 3,9 |  |  |  | чел.-ч | 3.57 | 1.35 | 16.2947 |  |  | 1059.01 |  | 17256.28 | [26 empty] | Средний разряд работы 3,9
| 2 | ЭМ |  |  |  | 12: 81.57 | [25 empty] | ЭМ
|  | ОТм(ЗТм) |  |  |  | 4: чел.-ч; 7: 0.091287; 12: 97.77 | [25 empty] | ОТм(ЗТм)
| 91.14.02-001 | Автомобили бортовые, грузоподъемность до 5 т |  |  |  | маш.-ч | 0.02 | 1.35 | 0.091287 |  |  | 893.54 |  | 81.57 | [26 empty] | Автомобили бортовые, грузоподъемность до 5 т
| 4-100-040 | ОТм(Зтм) Средний разряд машинистов 4 |  |  |  | чел.-ч | 0.02 | 1.35 | 0.091287 |  |  | 1071 |  | 97.77 | [27 empty] | ОТм(Зтм) Средний разряд машинистов 4
| 4 | М |  |  |  | 12: 4907.83 | [25 empty] | М
| 01.3.01.01-1014 | Бензин-растворитель нефтяной Нефрас-С 50/170 |  |  |  | т | 0.0069 |  | 0.023329 | 110723.93 | 1.9 | 210375.47 |  | 4907.83 | [26 empty] | Бензин-растворитель нефтяной Нефрас-С 50/170
Н | 14.5.04.01 | Мастика полимерная, гидроизоляционная, коррозионно-защитная, биостойкая, на основе бутилкаучука |  |  |  | 4: кг; 5: 20.6; 7: 69.6486 | [28 empty] | Мастика полимерная, гидроизоляционная, коррозионно-защитная, биостойкая, на основе бутилкаучука
|  | Всего по позиции |  |  |  | 10: 16104.24; 12: 54448.44 | [29 empty] | Всего по позиции
52 | ФСБЦ-14.5.04.06-0006 | Мастика полиуретановая двухкомпонентная кровельная |  |  |  | т | 0.069649 | 1 | 0.069649 | 278369.85 | 2.87 | 798921.47 |  | 55643.76 | [22 empty] | Мастика полиуретановая двухкомпонентная кровельная
|  | Объем=69,6486/1000 | [35 empty] | Объем=69,6486/1000
|  | Всего по позиции |  |  |  | 12: 55643.76 | [29 empty] | Всего по позиции
изоляция м/к | [48 empty] | изоляция м/к
53 | ГЭСН13-03-002-16 | Огрунтовка металлических поверхностей за один раз: грунтовкой на основе эпоксидной смолы |  |  |  | 4: 100 м2; 5: 0.92; 6: 1; 7: 0.92 | [22 empty] | Огрунтовка металлических поверхностей за один раз: грунтовкой на основе эпоксидной смолы
|  | Объем=92 / 100 | [35 empty] | Объем=92 / 100
| 421/пр_2020_прил.10_т.1_п.7_гр.3 | Производство работ осуществляется в помещениях и иных ограниченных пространствах высотой до 1,8 м ОЗП=1,35; ЭМ=1,35 к расх.; ЗПМ=1,35; ТЗ=1,35; ТЗМ=1,35 | [36 empty] | Производство работ осуществляется в помещениях и иных ограниченных пространствах высотой до 1,8 м ОЗП=1,35; ЭМ=1,35 к расх.; ЗПМ=1,35; ТЗ=1,35; ТЗМ=1,35
| 1 | ОТ(ЗТ) |  |  |  | 4: чел.-ч; 7: 5.7629; 12: 7001.09 | [25 empty] | ОТ(ЗТ)
| 1-100-49 | Средний разряд работы 4,9 |  |  |  | чел.-ч | 4.64 | 1.35 | 5.7629 |  |  | 1214.86 |  | 7001.09 | [26 empty] | Средний разряд работы 4,9
| 2 | ЭМ |  |  |  | 12: 47.85 | [25 empty] | ЭМ
|  | ОТм(ЗТм) |  |  |  | 4: чел.-ч; 7: 0.02484; 12: 28.59 | [25 empty] | ОТм(ЗТм)
| 91.06.03-060 | Лебедки электрические тяговым усилием до 5,79 кН (0,59 т) |  |  |  | маш.-ч | 0.01 | 1.35 | 0.01242 | 6.62 | 1.84 | 12.18 |  | 0.15 | [26 empty] | Лебедки электрические тяговым усилием до 5,79 кН (0,59 т)
| 91.06.05-011 | Погрузчики одноковшовые универсальные фронтальные пневмоколесные, номинальная вместимость основного ковша 2,6 м3, грузоподъемность 5 т |  |  |  | маш.-ч | 0.01 | 1.35 | 0.01242 |  |  | 2233.72 |  | 27.74 | [26 empty] | Погрузчики одноковшовые универсальные фронтальные пневмоколесные, номинальная вместимость основного ковша 2,6 м3, грузоподъемность 5 т
| 4-100-050 | ОТм(Зтм) Средний разряд машинистов 5 |  |  |  | чел.-ч | 0.01 | 1.35 | 0.01242 |  |  | 1230.85 |  | 15.29 | [27 empty] | ОТм(Зтм) Средний разряд машинистов 5
| 91.14.02-001 | Автомобили бортовые, грузоподъемность до 5 т |  |  |  | маш.-ч | 0.01 | 1.35 | 0.01242 |  |  | 893.54 |  | 11.1 | [26 empty] | Автомобили бортовые, грузоподъемность до 5 т
| 4-100-040 | ОТм(Зтм) Средний разряд машинистов 4 |  |  |  | чел.-ч | 0.01 | 1.35 | 0.01242 |  |  | 1071 |  | 13.3 | [27 empty] | ОТм(Зтм) Средний разряд машинистов 4
| 91.21.01-012 | Агрегаты окрасочные высокого давления для окраски поверхностей конструкций, мощность 1 кВт |  |  |  | маш.-ч | 1.12 | 1.35 | 1.391 | 4.52 | 1.41 | 6.37 |  | 8.86 | [26 empty] | Агрегаты окрасочные высокого давления для окраски поверхностей конструкций, мощность 1 кВт
| 4 | М |  |  |  | 12: 6273.42 | [25 empty] | М
| 14.4.01.09-0405 | Грунтовка эпоксидная, антикоррозионная, универсальная, для защиты от агрессивного воздействия окружающей среды |  |  |  | т | 0.017 |  | 0.01564 | 194950.55 | 1.55 | 302173.35 |  | 4725.99 | [26 empty] | Грунтовка эпоксидная, антикоррозионная, универсальная, для защиты от агрессивного воздействия окружающей среды
| 14.5.09.04-0111 | Отвердитель № 1 |  |  |  | т | 0.0007 |  | 0.000644 | 1138785.85 | 2.11 | 2402838.14 |  | 1547.43 | [26 empty] | Отвердитель № 1
|  | Всего по позиции |  |  |  | 10: 25973.34; 12: 23895.47 | [29 empty] | Всего по позиции
54 | ГЭСН13-03-004-28 | Окраска металлических огрунтованных поверхностей: грунт-краской цинконаполненной однокомпонентной полиуретановой |  |  |  | 4: 100 м2; 5: 0.92; 6: 1; 7: 0.92 | [22 empty] | Окраска металлических огрунтованных поверхностей: грунт-краской цинконаполненной однокомпонентной полиуретановой
|  | Объем=92 / 100 | [35 empty] | Объем=92 / 100
| 421/пр_2020_прил.10_т.1_п.7_гр.3 | Производство работ осуществляется в помещениях и иных ограниченных пространствах высотой до 1,8 м ОЗП=1,35; ЭМ=1,35 к расх.; ЗПМ=1,35; ТЗ=1,35; ТЗМ=1,35 | [36 empty] | Производство работ осуществляется в помещениях и иных ограниченных пространствах высотой до 1,8 м ОЗП=1,35; ЭМ=1,35 к расх.; ЗПМ=1,35; ТЗ=1,35; ТЗМ=1,35
| 1 | ОТ(ЗТ) |  |  |  | 4: чел.-ч; 7: 3.0181; 12: 3051.41 | [25 empty] | ОТ(ЗТ)
| 1-100-35 | Средний разряд работы 3,5 |  |  |  | чел.-ч | 2.43 | 1.35 | 3.0181 |  |  | 1011.05 |  | 3051.41 | [26 empty] | Средний разряд работы 3,5
| 2 | ЭМ |  |  |  | 12: 45.86 | [25 empty] | ЭМ
|  | ОТм(ЗТм) |  |  |  | 4: чел.-ч; 7: 0.02484; 12: 28.59 | [25 empty] | ОТм(ЗТм)
| 91.06.03-060 | Лебедки электрические тяговым усилием до 5,79 кН (0,59 т) |  |  |  | маш.-ч | 0.02 | 1.35 | 0.02484 | 6.62 | 1.84 | 12.18 |  | 0.3 | [26 empty] | Лебедки электрические тяговым усилием до 5,79 кН (0,59 т)
| 91.06.05-011 | Погрузчики одноковшовые универсальные фронтальные пневмоколесные, номинальная вместимость основного ковша 2,6 м3, грузоподъемность 5 т |  |  |  | маш.-ч | 0.01 | 1.35 | 0.01242 |  |  | 2233.72 |  | 27.74 | [26 empty] | Погрузчики одноковшовые универсальные фронтальные пневмоколесные, номинальная вместимость основного ковша 2,6 м3, грузоподъемность 5 т
| 4-100-050 | ОТм(Зтм) Средний разряд машинистов 5 |  |  |  | чел.-ч | 0.01 | 1.35 | 0.01242 |  |  | 1230.85 |  | 15.29 | [27 empty] | ОТм(Зтм) Средний разряд машинистов 5
| 91.14.02-001 | Автомобили бортовые, грузоподъемность до 5 т |  |  |  | маш.-ч | 0.01 | 1.35 | 0.01242 |  |  | 893.54 |  | 11.1 | [26 empty] | Автомобили бортовые, грузоподъемность до 5 т
| 4-100-040 | ОТм(Зтм) Средний разряд машинистов 4 |  |  |  | чел.-ч | 0.01 | 1.35 | 0.01242 |  |  | 1071 |  | 13.3 | [27 empty] | ОТм(Зтм) Средний разряд машинистов 4
| 91.21.01-012 | Агрегаты окрасочные высокого давления для окраски поверхностей конструкций, мощность 1 кВт |  |  |  | маш.-ч | 0.85 | 1.35 | 1.0557 | 4.52 | 1.41 | 6.37 |  | 6.72 | [26 empty] | Агрегаты окрасочные высокого давления для окраски поверхностей конструкций, мощность 1 кВт
| 4 | М |  |  |  | 12: 25276.5 | [25 empty] | М
| 14.4.01.17-0004 | Грунтовка однокомпонентная цинконаполненная полиуретановая отверждаемая влагой воздуха для долговременной антикоррозионной защиты металла |  |  |  | кг | 32.7 |  | 30.084 | 537.96 | 1.55 | 833.84 |  | 25085.24 | [26 empty] | Грунтовка однокомпонентная цинконаполненная полиуретановая отверждаемая влагой воздуха для долговременной антикоррозионной защиты металла
| 14.5.09.07-0030 | Растворитель Р-4 |  |  |  | т | 0.001 |  | 0.00092 | 98526.45 | 2.11 | 207890.81 |  | 191.26 | [26 empty] | Растворитель Р-4
|  | Всего по позиции |  |  |  | 10: 35893.87; 12: 33022.36 | [29 empty] | Всего по позиции
Монолитная плита ПМ-1 | [35 empty] | Монолитная плита ПМ-1
55 | ГЭСН06-01-001-01 | Устройство бетонной подготовки |  |  |  | 4: 100 м3; 5: 0.1104; 6: 1; 7: 0.1104 | [22 empty] | Устройство бетонной подготовки
|  | Объем=11,04 / 100 | [35 empty] | Объем=11,04 / 100
| 421/пр_2020_прил.10_т.1_п.7_гр.3 | Производство работ осуществляется в помещениях и иных ограниченных пространствах высотой до 1,8 м ОЗП=1,35; ЭМ=1,35 к расх.; ЗПМ=1,35; ТЗ=1,35; ТЗМ=1,35 | [36 empty] | Производство работ осуществляется в помещениях и иных ограниченных пространствах высотой до 1,8 м ОЗП=1,35; ЭМ=1,35 к расх.; ЗПМ=1,35; ТЗ=1,35; ТЗМ=1,35
| 1 | ОТ(ЗТ) |  |  |  | 4: чел.-ч; 7: 20.1204; 12: 17528.49 | [25 empty] | ОТ(ЗТ)
| 1-100-20 | Средний разряд работы 2,0 |  |  |  | чел.-ч | 135 | 1.35 | 20.1204 |  |  | 871.18 |  | 17528.49 | [26 empty] | Средний разряд работы 2,0
| 2 | ЭМ |  |  |  | 12: 3675.34 | [25 empty] | ЭМ
|  | ОТм(ЗТм) |  |  |  | 4: чел.-ч; 7: 2.7006; 12: 3878.65 | [25 empty] | ОТм(ЗТм)
| 91.05.01-017 | Краны башенные, грузоподъемность 8 т |  |  |  | маш.-ч | 18 | 1.35 | 2.6827 |  |  | 1360.59 |  | 3650.08 | [26 empty] | Краны башенные, грузоподъемность 8 т
| 4-100-060 | ОТм(Зтм) Средний разряд машинистов 6 |  |  |  | чел.-ч | 18 | 1.35 | 2.6827 |  |  | 1438.65 |  | 3859.5 | [27 empty] | ОТм(Зтм) Средний разряд машинистов 6
| 91.07.04-002 | Вибраторы поверхностные |  |  |  | маш.-ч | 5.93 | 1.35 | 0.88381 | 8.54 | 1.23 | 10.5 |  | 9.28 | [26 empty] | Вибраторы поверхностные
| 91.14.02-001 | Автомобили бортовые, грузоподъемность до 5 т |  |  |  | маш.-ч | 0.12 | 1.35 | 0.017885 |  |  | 893.54 |  | 15.98 | [26 empty] | Автомобили бортовые, грузоподъемность до 5 т
| 4-100-040 | ОТм(Зтм) Средний разряд машинистов 4 |  |  |  | чел.-ч | 0.12 | 1.35 | 0.017885 |  |  | 1071 |  | 19.15 | [27 empty] | ОТм(Зтм) Средний разряд машинистов 4
| 4 | М |  |  |  | 12: 454.77 | [25 empty] | М
| 01.7.03.01-0001 | Вода |  |  |  | м3 | 1.75 |  | 0.1932 | 35.71 | 1.75 | 62.49 |  | 12.07 | [26 empty] | Вода
| 01.7.07.12-0024 | Пленка полиэтиленовая, толщина 0,15 мм |  |  |  | м2 | 250 |  | 27.6 | 12.83 | 1.25 | 16.04 |  | 442.7 | [26 empty] | Пленка полиэтиленовая, толщина 0,15 мм
Н | 04.1.02.05 | Смеси бетонные тяжелого бетона |  |  |  | 4: м3; 5: 102; 7: 11.2608 | [28 empty] | Смеси бетонные тяжелого бетона
55.1 | ФСБЦ-04.1.02.05-0110 | Смеси бетонные тяжелого бетона (БСТ) на щебне из гравия, класс В7,5, F(1)50, W2 |  |  |  | м3 | 102 |  | 11.2608 | 4044.61 | 3.78 | 15288.63 |  | 172162.2 | [26 empty] | Смеси бетонные тяжелого бетона (БСТ) на щебне из гравия, класс В7,5, F(1)50, W2
|  | Всего по позиции |  |  |  | 10: 2110699.55; 12: 233021.23 | [29 empty] | Всего по позиции
56 | ГЭСН06-02-001-04 | Устройство железобетонных фундаментов общего назначения объемом: до 5 м3 |  |  |  | 4: 100 м3; 5: 0.1035; 6: 1; 7: 0.1035 | [22 empty] | Устройство железобетонных фундаментов общего назначения объемом: до 5 м3
|  | Объем=10,35 / 100 | [35 empty] | Объем=10,35 / 100
| 421/пр_2020_прил.10_т.1_п.7_гр.3 | Производство работ осуществляется в помещениях и иных ограниченных пространствах высотой до 1,8 м ОЗП=1,35; ЭМ=1,35 к расх.; ЗПМ=1,35; ТЗ=1,35; ТЗМ=1,35 | [36 empty] | Производство работ осуществляется в помещениях и иных ограниченных пространствах высотой до 1,8 м ОЗП=1,35; ЭМ=1,35 к расх.; ЗПМ=1,35; ТЗ=1,35; ТЗМ=1,35
| 1 | ОТ(ЗТ) |  |  |  | 4: чел.-ч; 7: 56.5886; 12: 53369.86 | [25 empty] | ОТ(ЗТ)
| 1-100-29 | Средний разряд работы 2,9 |  |  |  | чел.-ч | 405 | 1.35 | 56.5886 |  |  | 943.12 |  | 53369.86 | [26 empty] | Средний разряд работы 2,9
| 2 | ЭМ |  |  |  | 12: 11142.2 | [25 empty] | ЭМ
|  | ОТм(ЗТм) |  |  |  | 4: чел.-ч; 7: 3.5476; 12: 5018.95 | [25 empty] | ОТм(ЗТм)
| 91.05.05-015 | Краны на автомобильном ходу, грузоподъемность 16 т |  |  |  | маш.-ч | 0.67 | 1.35 | 0.093616 |  |  | 2486.03 |  | 232.73 | [26 empty] | Краны на автомобильном ходу, грузоподъемность 16 т
| 4-100-060 | ОТм(Зтм) Средний разряд машинистов 6 |  |  |  | чел.-ч | 0.67 | 1.35 | 0.093616 |  |  | 1438.65 |  | 134.68 | [27 empty] | ОТм(Зтм) Средний разряд машинистов 6
| 91.05.06-007 | Краны на гусеничном ходу, грузоподъемность 25 т |  |  |  | маш.-ч | 22.96 | 1.35 | 3.2081 | 1703.3 | 1.94 | 3304.4 |  | 10600.8 | [26 empty] | Краны на гусеничном ходу, грузоподъемность 25 т
| 4-100-060 | ОТм(Зтм) Средний разряд машинистов 6 |  |  |  | чел.-ч | 22.96 | 1.35 | 3.2081 |  |  | 1438.65 |  | 4615.31 | [27 empty] | ОТм(Зтм) Средний разряд машинистов 6
| 91.06.05-011 | Погрузчики одноковшовые универсальные фронтальные пневмоколесные, номинальная вместимость основного ковша 2,6 м3, грузоподъемность 5 т |  |  |  | маш.-ч | 0.25 | 1.35 | 0.034931 |  |  | 2233.72 |  | 78.03 | [26 empty] | Погрузчики одноковшовые универсальные фронтальные пневмоколесные, номинальная вместимость основного ковша 2,6 м3, грузоподъемность 5 т
| 4-100-050 | ОТм(Зтм) Средний разряд машинистов 5 |  |  |  | чел.-ч | 0.25 | 1.35 | 0.034931 |  |  | 1230.85 |  | 43 | [27 empty] | ОТм(Зтм) Средний разряд машинистов 5
| 91.07.04-001 | Вибраторы глубинные |  |  |  | маш.-ч | 17 | 1.35 | 2.3753 | 10.37 | 1.5 | 15.56 |  | 36.96 | [26 empty] | Вибраторы глубинные
| 91.14.02-001 | Автомобили бортовые, грузоподъемность до 5 т |  |  |  | маш.-ч | 1.51 | 1.35 | 0.21098 |  |  | 893.54 |  | 188.52 | [26 empty] | Автомобили бортовые, грузоподъемность до 5 т
| 4-100-040 | ОТм(Зтм) Средний разряд машинистов 4 |  |  |  | чел.-ч | 1.51 | 1.35 | 0.21098 |  |  | 1071 |  | 225.96 | [27 empty] | ОТм(Зтм) Средний разряд машинистов 4
| 91.17.04-233 | Аппараты сварочные для ручной дуговой сварки, сварочный ток до 350 А |  |  |  | маш.-ч | 1.8 | 1.35 | 0.2515 |  |  | 20.53 |  | 5.16 | [26 empty] | Аппараты сварочные для ручной дуговой сварки, сварочный ток до 350 А
| 4 | М |  |  |  | 12: 4218.44 | [25 empty] | М
| 01.7.03.01-0001 | Вода |  |  |  | м3 | 2.937 |  | 0.30398 | 35.71 | 1.75 | 62.49 |  | 19 | [26 empty] | Вода
| 01.7.03.04-0001 | Электроэнергия |  |  |  | 4: кВт-ч; 5: 3.24; 7: 0.33534; 10: 3.92; 12: 1.31 | [26 empty] | Электроэнергия
| 01.7.07.12-0024 | Пленка полиэтиленовая, толщина 0,15 мм |  |  |  | м2 | 10.1 |  | 1.0454 | 12.83 | 1.25 | 16.04 |  | 16.77 | [26 empty] | Пленка полиэтиленовая, толщина 0,15 мм
| 01.7.11.07-0054 | Электроды сварочные для сварки низколегированных и углеродистых сталей АНО-6, Э42, диаметр 6 мм |  |  |  | т | 0.004 |  | 0.000414 | 148198.02 | 1.17 | 173391.68 |  | 71.78 | [26 empty] | Электроды сварочные для сварки низколегированных и углеродистых сталей АНО-6, Э42, диаметр 6 мм
| 01.7.15.06-0111 | Гвозди строительные |  |  |  | т | 0.037 |  | 0.0038295 | 70296.2 | 1.45 | 101929.49 |  | 390.34 | [26 empty] | Гвозди строительные
| 03.1.02.03-0011 | Известь строительная негашеная комовая, сорт I |  |  |  | т | 0.046 |  | 0.004761 | 5275.05 | 4.31 | 22735.47 |  | 108.24 | [26 empty] | Известь строительная негашеная комовая, сорт I
| 08.3.03.06-0002 | Проволока горячекатаная в мотках, диаметр 6,3-6,5 мм |  |  |  | т | 0.04 |  | 0.00414 | 60258.2 | 1.37 | 82553.73 |  | 341.77 | [26 empty] | Проволока горячекатаная в мотках, диаметр 6,3-6,5 мм
| 11.1.02.04-0031 | Лесоматериалы круглые хвойных пород неокоренные, длина 3-6,5 м, диаметр 14-24 см, сорт II-III |  |  |  | м3 | 0.69 |  | 0.071415 | 6442.06 | 2.08 | 13399.48 |  | 956.92 | [26 empty] | Лесоматериалы круглые хвойных пород неокоренные, длина 3-6,5 м, диаметр 14-24 см, сорт II-III
| 11.1.03.01-0063 | Бруски обрезные хвойных пород (ель, сосна), естественной влажности, длина 2-6,5 м, ширина 20-90 мм, толщина 20-90 мм, сорт III |  |  |  | м3 | 0.08 |  | 0.00828 | 16496.03 | 1.69 | 27878.29 |  | 230.83 | [26 empty] | Бруски обрезные хвойных пород (ель, сосна), естественной влажности, длина 2-6,5 м, ширина 20-90 мм, толщина 20-90 мм, сорт III
| 11.1.03.06-0071 | Доска обрезная хвойных пород, естественной влажности, длина 2-6,5 м, ширина 100-250 мм, толщина 25 мм, сорт III |  |  |  | м3 | 0.2 |  | 0.0207 | 5764.42 | 3.92 | 22596.53 |  | 467.75 | [26 empty] | Доска обрезная хвойных пород, естественной влажности, длина 2-6,5 м, ширина 100-250 мм, толщина 25 мм, сорт III
| 11.1.03.06-0079 | Доска обрезная хвойных пород, естественной влажности, длина 2-6,5 м, ширина 100-250 мм, толщина 44-50 мм, сорт III |  |  |  | м3 | 0.69 |  | 0.071415 | 5764.42 | 3.92 | 22596.53 |  | 1613.73 | [26 empty] | Доска обрезная хвойных пород, естественной влажности, длина 2-6,5 м, ширина 100-250 мм, толщина 44-50 мм, сорт III
Н | 04.1.02.05 | Смеси бетонные тяжелого бетона |  |  |  | 4: м3; 5: 101.5; 7: 10.5053 | [28 empty] | Смеси бетонные тяжелого бетона
Н | 08.4.03.03 | Заготовки арматурные |  |  |  | 4: т; 5: 1; 7: 0.1035 | [28 empty] | Заготовки арматурные
Н | 11.1.03.06 | Щиты из досок |  |  |  | 4: м2; 5: 49.5; 7: 5.1232 | [28 empty] | Щиты из досок
|  | Всего по позиции |  |  |  | 10: 1643391.21; 12: 170090.99 | [29 empty] | Всего по позиции
57 | ТЦ_04.1.02.00_24_2457061920_18.02.2026_01_2.2 | бетон В35, W10, F400 |  |  |  | м3 | 10.5053 | 1 | 10.5053 |  |  | 25332.72 |  | 266126.56 | [22 empty] | бетон В35, W10, F400
|  | Всего по позиции |  |  |  | 12: 266126.56 | [29 empty] | Всего по позиции
58 | ФСБЦ-11.2.13.06-0013 | Щиты настила, толщина 40 мм |  |  |  | м2 | 5.1232 | 1 | 5.1232 | 625.83 | 2.26 | 1414.38 |  | 7246.22 | [22 empty] | Щиты настила, толщина 40 мм
|  | Всего по позиции |  |  |  | 12: 7246.22 | [29 empty] | Всего по позиции
59 | ФСБЦ-08.4.02.05-1010 | Сетка арматурная сварная легкая из арматурной проволоки класса Вр-1, тип 5 |  |  |  | т | 0.10281 | 1 | 0.10281 | 87300.07 | 0.89 | 77697.06 |  | 7988.03 | [22 empty] | Сетка арматурная сварная легкая из арматурной проволоки класса Вр-1, тип 5
|  | Всего по позиции |  |  |  | 12: 7988.03 | [29 empty] | Всего по позиции
Монолитная плита ПМ-2 | [35 empty] | Монолитная плита ПМ-2
60 | ГЭСН06-02-001-04 | Устройство железобетонных фундаментов общего назначения объемом: до 5 м3 |  |  |  | 4: 100 м3; 5: 0.0414; 6: 1; 7: 0.0414 | [22 empty] | Устройство железобетонных фундаментов общего назначения объемом: до 5 м3
|  | Объем=4,14 / 100 | [35 empty] | Объем=4,14 / 100
| 421/пр_2020_прил.10_т.1_п.7_гр.3 | Производство работ осуществляется в помещениях и иных ограниченных пространствах высотой до 1,8 м ОЗП=1,35; ЭМ=1,35 к расх.; ЗПМ=1,35; ТЗ=1,35; ТЗМ=1,35 | [36 empty] | Производство работ осуществляется в помещениях и иных ограниченных пространствах высотой до 1,8 м ОЗП=1,35; ЭМ=1,35 к расх.; ЗПМ=1,35; ТЗ=1,35; ТЗМ=1,35
| 1 | ОТ(ЗТ) |  |  |  | 4: чел.-ч; 7: 22.6354; 12: 21347.95 | [25 empty] | ОТ(ЗТ)
| 1-100-29 | Средний разряд работы 2,9 |  |  |  | чел.-ч | 405 | 1.35 | 22.6354 |  |  | 943.12 |  | 21347.95 | [26 empty] | Средний разряд работы 2,9
| 2 | ЭМ |  |  |  | 12: 4456.88 | [25 empty] | ЭМ
|  | ОТм(ЗТм) |  |  |  | 4: чел.-ч; 7: 1.419; 12: 2007.59 | [25 empty] | ОТм(ЗТм)
| 91.05.05-015 | Краны на автомобильном ходу, грузоподъемность 16 т |  |  |  | маш.-ч | 0.67 | 1.35 | 0.037446 |  |  | 2486.03 |  | 93.09 | [26 empty] | Краны на автомобильном ходу, грузоподъемность 16 т
| 4-100-060 | ОТм(Зтм) Средний разряд машинистов 6 |  |  |  | чел.-ч | 0.67 | 1.35 | 0.037446 |  |  | 1438.65 |  | 53.87 | [27 empty] | ОТм(Зтм) Средний разряд машинистов 6
| 91.05.06-007 | Краны на гусеничном ходу, грузоподъемность 25 т |  |  |  | маш.-ч | 22.96 | 1.35 | 1.2832 | 1703.3 | 1.94 | 3304.4 |  | 4240.32 | [26 empty] | Краны на гусеничном ходу, грузоподъемность 25 т
| 4-100-060 | ОТм(Зтм) Средний разряд машинистов 6 |  |  |  | чел.-ч | 22.96 | 1.35 | 1.2832 |  |  | 1438.65 |  | 1846.13 | [27 empty] | ОТм(Зтм) Средний разряд машинистов 6
| 91.06.05-011 | Погрузчики одноковшовые универсальные фронтальные пневмоколесные, номинальная вместимость основного ковша 2,6 м3, грузоподъемность 5 т |  |  |  | маш.-ч | 0.25 | 1.35 | 0.013973 |  |  | 2233.72 |  | 31.21 | [26 empty] | Погрузчики одноковшовые универсальные фронтальные пневмоколесные, номинальная вместимость основного ковша 2,6 м3, грузоподъемность 5 т
| 4-100-050 | ОТм(Зтм) Средний разряд машинистов 5 |  |  |  | чел.-ч | 0.25 | 1.35 | 0.013973 |  |  | 1230.85 |  | 17.2 | [27 empty] | ОТм(Зтм) Средний разряд машинистов 5
| 91.07.04-001 | Вибраторы глубинные |  |  |  | маш.-ч | 17 | 1.35 | 0.95013 | 10.37 | 1.5 | 15.56 |  | 14.78 | [26 empty] | Вибраторы глубинные
| 91.14.02-001 | Автомобили бортовые, грузоподъемность до 5 т |  |  |  | маш.-ч | 1.51 | 1.35 | 0.084394 |  |  | 893.54 |  | 75.41 | [26 empty] | Автомобили бортовые, грузоподъемность до 5 т
| 4-100-040 | ОТм(Зтм) Средний разряд машинистов 4 |  |  |  | чел.-ч | 1.51 | 1.35 | 0.084394 |  |  | 1071 |  | 90.39 | [27 empty] | ОТм(Зтм) Средний разряд машинистов 4
| 91.17.04-233 | Аппараты сварочные для ручной дуговой сварки, сварочный ток до 350 А |  |  |  | маш.-ч | 1.8 | 1.35 | 0.1006 |  |  | 20.53 |  | 2.07 | [26 empty] | Аппараты сварочные для ручной дуговой сварки, сварочный ток до 350 А
| 4 | М |  |  |  | 12: 1687.39 | [25 empty] | М
| 01.7.03.01-0001 | Вода |  |  |  | м3 | 2.937 |  | 0.12159 | 35.71 | 1.75 | 62.49 |  | 7.6 | [26 empty] | Вода
| 01.7.03.04-0001 | Электроэнергия |  |  |  | 4: кВт-ч; 5: 3.24; 7: 0.13414; 10: 3.92; 12: 0.53 | [26 empty] | Электроэнергия
| 01.7.07.12-0024 | Пленка полиэтиленовая, толщина 0,15 мм |  |  |  | м2 | 10.1 |  | 0.41814 | 12.83 | 1.25 | 16.04 |  | 6.71 | [26 empty] | Пленка полиэтиленовая, толщина 0,15 мм
| 01.7.11.07-0054 | Электроды сварочные для сварки низколегированных и углеродистых сталей АНО-6, Э42, диаметр 6 мм |  |  |  | т | 0.004 |  | 0.0001656 | 148198.02 | 1.17 | 173391.68 |  | 28.71 | [26 empty] | Электроды сварочные для сварки низколегированных и углеродистых сталей АНО-6, Э42, диаметр 6 мм
| 01.7.15.06-0111 | Гвозди строительные |  |  |  | т | 0.037 |  | 0.0015318 | 70296.2 | 1.45 | 101929.49 |  | 156.14 | [26 empty] | Гвозди строительные
| 03.1.02.03-0011 | Известь строительная негашеная комовая, сорт I |  |  |  | т | 0.046 |  | 0.0019044 | 5275.05 | 4.31 | 22735.47 |  | 43.3 | [26 empty] | Известь строительная негашеная комовая, сорт I
| 08.3.03.06-0002 | Проволока горячекатаная в мотках, диаметр 6,3-6,5 мм |  |  |  | т | 0.04 |  | 0.001656 | 60258.2 | 1.37 | 82553.73 |  | 136.71 | [26 empty] | Проволока горячекатаная в мотках, диаметр 6,3-6,5 мм
| 11.1.02.04-0031 | Лесоматериалы круглые хвойных пород неокоренные, длина 3-6,5 м, диаметр 14-24 см, сорт II-III |  |  |  | м3 | 0.69 |  | 0.028566 | 6442.06 | 2.08 | 13399.48 |  | 382.77 | [26 empty] | Лесоматериалы круглые хвойных пород неокоренные, длина 3-6,5 м, диаметр 14-24 см, сорт II-III
| 11.1.03.01-0063 | Бруски обрезные хвойных пород (ель, сосна), естественной влажности, длина 2-6,5 м, ширина 20-90 мм, толщина 20-90 мм, сорт III |  |  |  | м3 | 0.08 |  | 0.003312 | 16496.03 | 1.69 | 27878.29 |  | 92.33 | [26 empty] | Бруски обрезные хвойных пород (ель, сосна), естественной влажности, длина 2-6,5 м, ширина 20-90 мм, толщина 20-90 мм, сорт III
| 11.1.03.06-0071 | Доска обрезная хвойных пород, естественной влажности, длина 2-6,5 м, ширина 100-250 мм, толщина 25 мм, сорт III |  |  |  | м3 | 0.2 |  | 0.00828 | 5764.42 | 3.92 | 22596.53 |  | 187.1 | [26 empty] | Доска обрезная хвойных пород, естественной влажности, длина 2-6,5 м, ширина 100-250 мм, толщина 25 мм, сорт III
| 11.1.03.06-0079 | Доска обрезная хвойных пород, естественной влажности, длина 2-6,5 м, ширина 100-250 мм, толщина 44-50 мм, сорт III |  |  |  | м3 | 0.69 |  | 0.028566 | 5764.42 | 3.92 | 22596.53 |  | 645.49 | [26 empty] | Доска обрезная хвойных пород, естественной влажности, длина 2-6,5 м, ширина 100-250 мм, толщина 44-50 мм, сорт III
Н | 04.1.02.05 | Смеси бетонные тяжелого бетона |  |  |  | 4: м3; 5: 101.5; 7: 4.2021 | [28 empty] | Смеси бетонные тяжелого бетона
Н | 08.4.03.03 | Заготовки арматурные |  |  |  | 4: т; 5: 1; 7: 0.0414 | [28 empty] | Заготовки арматурные
Н | 11.1.03.06 | Щиты из досок |  |  |  | 4: м2; 5: 49.5; 7: 2.0493 | [28 empty] | Щиты из досок
|  | Всего по позиции |  |  |  | 10: 1643392.51; 12: 68036.45 | [29 empty] | Всего по позиции
61 | ТЦ_04.1.02.00_24_2457061920_18.02.2026_01_2.2 | бетон В35, W10, F400 |  |  |  | м3 | 4.2021 | 1 | 4.2021 |  |  | 25332.72 |  | 106450.62 | [22 empty] | бетон В35, W10, F400
|  | Всего по позиции |  |  |  | 12: 106450.62 | [29 empty] | Всего по позиции
62 | ФСБЦ-11.2.13.06-0013 | Щиты настила, толщина 40 мм |  |  |  | м2 | 2.0493 | 1 | 2.0493 | 625.83 | 2.26 | 1414.38 |  | 2898.49 | [22 empty] | Щиты настила, толщина 40 мм
|  | Всего по позиции |  |  |  | 12: 2898.49 | [29 empty] | Всего по позиции
63 | ФСБЦ-08.4.02.05-1010 | Сетка арматурная сварная легкая из арматурной проволоки класса Вр-1, тип 5 |  |  |  | т | 0.04347 | 1 | 0.04347 | 87300.07 | 0.89 | 77697.06 |  | 3377.49 | [22 empty] | Сетка арматурная сварная легкая из арматурной проволоки класса Вр-1, тип 5
|  | Всего по позиции |  |  |  | 12: 3377.49 | [29 empty] | Всего по позиции
|  | Итоги по разделу 5 Ремонт вентиляции в вент.подполье (Лист 5, шифр ЗЖТ-17-2024-КР.1.ГЧ) : | [42 empty] | Итоги по разделу 5 Ремонт вентиляции в вент.подполье (Лист 5, шифр ЗЖТ-17-2024-КР.1.ГЧ) :
|  | Всего прямые затраты (справочно) |  |  |  | 12: 4226728.95 | [31 empty] | Всего прямые затраты (справочно)
|  | в том числе: | [43 empty] | в том числе:
|  | Оплата труда рабочих |  |  |  | 12: 934164.54 | [31 empty] | Оплата труда рабочих
|  | Эксплуатация машин |  |  |  | 12: 54458.08 | [31 empty] | Эксплуатация машин
|  | Оплата труда машинистов (Отм) |  |  |  | 12: 45810.93 | [31 empty] | Оплата труда машинистов (Отм)
|  | Материалы |  |  |  | 12: 3078476.16 | [31 empty] | Материалы
|  | Перевозка |  |  |  | 12: 113819.24 | [31 empty] | Перевозка
|  | Строительные работы |  |  |  | 12: 5920040.33 | [31 empty] | Строительные работы
|  | Строительные работы |  |  |  | 12: 5806221.09 | [31 empty] | Строительные работы
|  | в том числе: | [43 empty] | в том числе:
|  | оплата труда |  |  |  | 12: 934164.54 | [31 empty] | оплата труда
|  | эксплуатация машин и механизмов |  |  |  | 12: 54458.08 | [31 empty] | эксплуатация машин и механизмов
|  | оплата труда машинистов (Отм) |  |  |  | 12: 45810.93 | [31 empty] | оплата труда машинистов (Отм)
|  | материалы |  |  |  | 12: 3078476.16 | [31 empty] | материалы
|  | накладные расходы |  |  |  | 12: 1092357.32 | [31 empty] | накладные расходы
|  | сметная прибыль |  |  |  | 12: 600954.06 | [31 empty] | сметная прибыль
|  | Перевозка |  |  |  | 12: 113819.24 | [31 empty] | Перевозка
|  | Всего ФОТ (справочно) |  |  |  | 12: 979975.47 | [31 empty] | Всего ФОТ (справочно)
|  | Всего накладные расходы (справочно) |  |  |  | 12: 1092357.32 | [31 empty] | Всего накладные расходы (справочно)
|  | Всего сметная прибыль (справочно) |  |  |  | 12: 600954.06 | [31 empty] | Всего сметная прибыль (справочно)
|  | Всего по разделу 5 Ремонт вентиляции в вент.подполье (Лист 5, шифр ЗЖТ-17-2024-КР.1.ГЧ) |  |  |  | 12: 5920040.33 | [32 empty] | Всего по разделу 5 Ремонт вентиляции в вент.подполье (Лист 5, шифр ЗЖТ-17-2024-КР.1.ГЧ)
|  | справочно: | [43 empty] | справочно:
|  | Материальные ресурсы, отсутствующие в ФРСН |  |  |  | 12: 1520579.17 | [31 empty] | Материальные ресурсы, отсутствующие в ФРСН
|  | Затраты труда рабочих |  |  |  | 7: 997,1536725 | [33 empty] | Затраты труда рабочих
|  | Затраты труда машинистов |  |  |  | 7: 32,5527891 | [33 empty] | Затраты труда машинистов
Раздел 6. Устройство твердого покрытия подполья (Лист 7, шифр ЗЖТ-17-2024-КР.1.ГЧ) | [34 empty] | Раздел 6. Устройство твердого покрытия подполья (Лист 7, шифр ЗЖТ-17-2024-КР.1.ГЧ)
Демонтаж твердого покрытия | [35 empty] | Демонтаж твердого покрытия
64 | ГЭСН46-04-002-02 | Разборка монолитных перекрытий: железобетонных |  |  |  | 4: м3; 5: 37.8; 6: 1; 7: 37.8 | [22 empty] | Разборка монолитных перекрытий: железобетонных
| 421/пр_2020_прил.10_т.1_п.7_гр.3 | Производство работ осуществляется в помещениях и иных ограниченных пространствах высотой до 1,8 м ОЗП=1,35; ЭМ=1,35 к расх.; ЗПМ=1,35; ТЗ=1,35; ТЗМ=1,35 | [36 empty] | Производство работ осуществляется в помещениях и иных ограниченных пространствах высотой до 1,8 м ОЗП=1,35; ЭМ=1,35 к расх.; ЗПМ=1,35; ТЗ=1,35; ТЗМ=1,35
| 1 | ОТ(ЗТ) |  |  |  | 4: чел.-ч; 7: 534.7944; 12: 508648.3 | [25 empty] | ОТ(ЗТ)
| 1-100-30 | Средний разряд работы 3,0 |  |  |  | чел.-ч | 10.48 | 1.35 | 534.7944 |  |  | 951.11 |  | 508648.3 | [26 empty] | Средний разряд работы 3,0
| 2 | ЭМ |  |  |  | 12: 25552.55 | [25 empty] | ЭМ
| 91.17.04-042 | Аппараты для газовой сварки и резки |  |  |  | маш.-ч | 1.93 | 1.35 | 98.4879 | 4.35 | 1.68 | 7.31 |  | 719.95 | [26 empty] | Аппараты для газовой сварки и резки
| 91.18.01-508 | Компрессоры винтовые передвижные с электродвигателем, давление до 1 МПа (10 атм), производительность до 5 м3/мин |  |  |  | маш.-ч | 3.05 | 1.35 | 155.6415 | 115.43 | 1.31 | 151.21 |  | 23534.55 | [26 empty] | Компрессоры винтовые передвижные с электродвигателем, давление до 1 МПа (10 атм), производительность до 5 м3/мин
| 91.21.10-002 | Молотки отбойные пневматические при работе от передвижных компрессоров |  |  |  | маш.-ч | 6.1 | 1.35 | 311.283 |  |  | 4.17 |  | 1298.05 | [26 empty] | Молотки отбойные пневматические при работе от передвижных компрессоров
| 4 | М |  |  |  | 12: 32461.99 | [25 empty] | М
| 01.3.02.03-0001 | Ацетилен газообразный технический |  |  |  | м3 | 0.26 |  | 9.828 | 340.41 | 2.89 | 983.78 |  | 9668.59 | [26 empty] | Ацетилен газообразный технический
| 01.3.02.08-0001 | Кислород газообразный технический |  |  |  | м3 | 2 |  | 75.6 | 114.64 | 2.63 | 301.5 |  | 22793.4 | [26 empty] | Кислород газообразный технический
|  | Всего по позиции |  |  |  | 10: 34906.41; 12: 1319462.33 | [29 empty] | Всего по позиции
65 | ГЭСН46-04-010-01 | Разборка покрытий полов: асфальтовых и асфальтобетонных |  |  |  | 4: 100 м2; 5: 1.64; 6: 1; 7: 1.64 | [22 empty] | Разборка покрытий полов: асфальтовых и асфальтобетонных
|  | Объем=164 / 100 | [35 empty] | Объем=164 / 100
| 421/пр_2020_прил.10_т.1_п.7_гр.3 | Производство работ осуществляется в помещениях и иных ограниченных пространствах высотой до 1,8 м ОЗП=1,35; ЭМ=1,35 к расх.; ЗПМ=1,35; ТЗ=1,35; ТЗМ=1,35 | [36 empty] | Производство работ осуществляется в помещениях и иных ограниченных пространствах высотой до 1,8 м ОЗП=1,35; ЭМ=1,35 к расх.; ЗПМ=1,35; ТЗ=1,35; ТЗМ=1,35
| 1 | ОТ(ЗТ) |  |  |  | 4: чел.-ч; 7: 52.6489; 12: 50074.91 | [25 empty] | ОТ(ЗТ)
| 1-100-30 | Средний разряд работы 3,0 |  |  |  | чел.-ч | 23.78 | 1.35 | 52.6489 |  |  | 951.11 |  | 50074.91 | [26 empty] | Средний разряд работы 3,0
| 2 | ЭМ |  |  |  | 12: 1359.99 | [25 empty] | ЭМ
| 91.18.01-508 | Компрессоры винтовые передвижные с электродвигателем, давление до 1 МПа (10 атм), производительность до 5 м3/мин |  |  |  | маш.-ч | 3.85 | 1.35 | 8.5239 | 115.43 | 1.31 | 151.21 |  | 1288.9 | [26 empty] | Компрессоры винтовые передвижные с электродвигателем, давление до 1 МПа (10 атм), производительность до 5 м3/мин
| 91.21.10-002 | Молотки отбойные пневматические при работе от передвижных компрессоров |  |  |  | маш.-ч | 7.7 | 1.35 | 17.0478 |  |  | 4.17 |  | 71.09 | [26 empty] | Молотки отбойные пневматические при работе от передвижных компрессоров
Н | 999-9900 | Строительный мусор |  |  |  | 4: т; 5: 6.1; 7: 10.004 | [28 empty] | Строительный мусор
|  | Всего по позиции |  |  |  | 10: 76552.29; 12: 125545.76 | [29 empty] | Всего по позиции
66 | ГЭСН01-02-057-02 | Разработка грунта вручную в траншеях глубиной до 2 м без креплений с откосами, группа грунтов: 2 |  |  |  | 4: 100 м3; 5: 7.51; 6: 1; 7: 7.51 | [22 empty] | Разработка грунта вручную в траншеях глубиной до 2 м без креплений с откосами, группа грунтов: 2
|  | Объем=751 / 100 | [35 empty] | Объем=751 / 100
| 421/пр_2020_прил.10_т.1_п.7_гр.3 | Производство работ осуществляется в помещениях и иных ограниченных пространствах высотой до 1,8 м ОЗП=1,35; ЭМ=1,35 к расх.; ЗПМ=1,35; ТЗ=1,35; ТЗМ=1,35 | [36 empty] | Производство работ осуществляется в помещениях и иных ограниченных пространствах высотой до 1,8 м ОЗП=1,35; ЭМ=1,35 к расх.; ЗПМ=1,35; ТЗ=1,35; ТЗМ=1,35
| 1 | ОТ(ЗТ) |  |  |  | 4: чел.-ч; 7: 1561.329; 12: 1360198.6 | [25 empty] | ОТ(ЗТ)
| 1-100-20 | Средний разряд работы 2,0 |  |  |  | чел.-ч | 154 | 1.35 | 1561.329 |  |  | 871.18 |  | 1360198.6 | [26 empty] | Средний разряд работы 2,0
|  | Всего по позиции |  |  |  | 10: 422005.69; 12: 3169262.74 | [29 empty] | Всего по позиции
67 | 45-1 | Погрузка в автотранспортное средство: грунт растительного слоя (земля, перегной) |  |  |  | 1т груза | 1314.25 | 1 | 1314.25 |  |  | 167.85 |  | 220596.86 | [22 empty] | Погрузка в автотранспортное средство: грунт растительного слоя (земля, перегной)
|  | Всего по позиции |  |  |  | 12: 220596.86 | [29 empty] | Всего по позиции
вывоз на площадку хранения | [48 empty] | вывоз на площадку хранения
68 | 02-15-1-01-0018 | Перевозка грузов I класса автомобилями-самосвалами грузоподъемностью до 15 т по дорогам с усовершенствованным (асфальтобетонным, цементобетонным, железобетонным, обработанным органическим вяжущим) дорожным покрытием на расстояние 18 км |  |  |  | 1т груза | 1314.25 | 1 | 1314.25 |  |  | 448.23 |  | 589086.28 | [22 empty] | Перевозка грузов I класса автомобилями-самосвалами грузоподъемностью до 15 т по дорогам с усовершенствованным (асфальтобетонным, цементобетонным, железобетонным, обработанным органическим вяжущим) дорожным покрытием на расстояние 18 км
|  | Всего по позиции |  |  |  | 12: 589086.28 | [29 empty] | Всего по позиции
Устройство твердого покрытия подполья | [35 empty] | Устройство твердого покрытия подполья
69 | ГЭСН08-01-002-02 | Устройство основания под фундаменты: щебеночного |  |  |  | 4: м3; 5: 393; 6: 1; 7: 393 | [22 empty] | Устройство основания под фундаменты: щебеночного
| 421/пр_2020_прил.10_т.1_п.7_гр.3 | Производство работ осуществляется в помещениях и иных ограниченных пространствах высотой до 1,8 м ОЗП=1,35; ЭМ=1,35 к расх.; ЗПМ=1,35; ТЗ=1,35; ТЗМ=1,35 | [36 empty] | Производство работ осуществляется в помещениях и иных ограниченных пространствах высотой до 1,8 м ОЗП=1,35; ЭМ=1,35 к расх.; ЗПМ=1,35; ТЗ=1,35; ТЗМ=1,35
| 1 | ОТ(ЗТ) |  |  |  | 4: чел.-ч; 7: 450.9675; 12: 400084.84 | [25 empty] | ОТ(ЗТ)
| 1-100-22 | Средний разряд работы 2,2 |  |  |  | чел.-ч | 0.85 | 1.35 | 450.9675 |  |  | 887.17 |  | 400084.84 | [26 empty] | Средний разряд работы 2,2
| 2 | ЭМ |  |  |  | 12: 71589.23 | [25 empty] | ЭМ
|  | ОТм(ЗТм) |  |  |  | 4: чел.-ч; 7: 37.1385; 12: 45711.92 | [25 empty] | ОТм(ЗТм)
| 91.06.05-057 | Погрузчики одноковшовые универсальные фронтальные пневмоколесные, номинальная вместимость основного ковша 1,5 м3, грузоподъемность 3 т |  |  |  | маш.-ч | 0.07 | 1.35 | 37.1385 |  |  | 1761.4 |  | 65415.75 | [26 empty] | Погрузчики одноковшовые универсальные фронтальные пневмоколесные, номинальная вместимость основного ковша 1,5 м3, грузоподъемность 3 т
| 4-100-050 | ОТм(Зтм) Средний разряд машинистов 5 |  |  |  | чел.-ч | 0.07 | 1.35 | 37.1385 |  |  | 1230.85 |  | 45711.92 | [27 empty] | ОТм(Зтм) Средний разряд машинистов 5
| 91.08.09-024 | Трамбовки пневматические при работе от стационарного компрессора |  |  |  | маш.-ч | 0.4 | 1.35 | 212.22 |  |  | 29.09 |  | 6173.48 | [26 empty] | Трамбовки пневматические при работе от стационарного компрессора
| 4 | М |  |  |  | 12: 3683.79 | [25 empty] | М
| 01.7.03.01-0001 | Вода |  |  |  | м3 | 0.15 |  | 58.95 | 35.71 | 1.75 | 62.49 |  | 3683.79 | [26 empty] | Вода
Н | 02.2.05.04 | Щебень |  |  |  | 4: м3; 5: 1.15; 7: 451.95 | [28 empty] | Щебень
69.1 | ФСБЦ-02.2.05.04-2058 | Щебень из плотных горных пород для строительных работ М 800, фракция 10-20 мм |  |  |  | м3 | 1.15 |  | 451.95 | 2220.14 | 0.86 | 1909.32 |  | 862917.17 | [26 empty] | Щебень из плотных горных пород для строительных работ М 800, фракция 10-20 мм
|  | Всего по позиции |  |  |  | 10: 5620.13; 12: 2208710.95 | [29 empty] | Всего по позиции
70 | ГЭСН11-01-019-03 | Устройство покрытий асфальтобетонных: жестких толщиной 25 мм |  |  |  | 4: 100 м2; 5: 32.75; 6: 1; 7: 32.75 | [22 empty] | Устройство покрытий асфальтобетонных: жестких толщиной 25 мм
|  | Объем=3275 / 100 | [35 empty] | Объем=3275 / 100
| 421/пр_2020_прил.10_т.1_п.7_гр.3 | Производство работ осуществляется в помещениях и иных ограниченных пространствах высотой до 1,8 м ОЗП=1,35; ЭМ=1,35 к расх.; ЗПМ=1,35; ТЗ=1,35; ТЗМ=1,35 | [36 empty] | Производство работ осуществляется в помещениях и иных ограниченных пространствах высотой до 1,8 м ОЗП=1,35; ЭМ=1,35 к расх.; ЗПМ=1,35; ТЗ=1,35; ТЗМ=1,35
| 1 | ОТ(ЗТ) |  |  |  | 4: чел.-ч; 7: 632.2387; 12: 596277.01 | [25 empty] | ОТ(ЗТ)
| 1-100-29 | Средний разряд работы 2,9 |  |  |  | чел.-ч | 14.3 | 1.35 | 632.2387 |  |  | 943.12 |  | 596277.01 | [26 empty] | Средний разряд работы 2,9
| 2 | ЭМ |  |  |  | 12: 109384.38 | [25 empty] | ЭМ
|  | ОТм(ЗТм) |  |  |  | 4: чел.-ч; 7: 78.2561; 12: 83812.31 | [25 empty] | ОТм(ЗТм)
| 91.08.03-015 | Катки самоходные гладкие вибрационные, масса 5 т |  |  |  | маш.-ч | 1.23 | 1.35 | 54.3814 |  |  | 1727.36 |  | 93936.21 | [26 empty] | Катки самоходные гладкие вибрационные, масса 5 т
| 4-100-040 | ОТм(Зтм) Средний разряд машинистов 4 |  |  |  | чел.-ч | 1.23 | 1.35 | 54.3814 |  |  | 1071 |  | 58242.45 | [27 empty] | ОТм(Зтм) Средний разряд машинистов 4
| 91.08.09-023 | Трамбовки пневматические при работе от передвижных компрессорных установок |  |  |  | маш.-ч | 0.86 | 1.35 | 38.0228 | 2.41 | 1.49 | 3.59 |  | 136.5 | [26 empty] | Трамбовки пневматические при работе от передвижных компрессорных установок
| 91.14.02-001 | Автомобили бортовые, грузоподъемность до 5 т |  |  |  | маш.-ч | 0.1 | 1.35 | 4.4212 |  |  | 893.54 |  | 3950.56 | [26 empty] | Автомобили бортовые, грузоподъемность до 5 т
| 4-100-040 | ОТм(Зтм) Средний разряд машинистов 4 |  |  |  | чел.-ч | 0.1 | 1.35 | 4.4212 |  |  | 1071 |  | 4735.16 | [27 empty] | ОТм(Зтм) Средний разряд машинистов 4
| 91.18.01-007 | Компрессоры винтовые передвижные с двигателем внутреннего сгорания, давление до 0,7 МПа (7 атм), производительность до 5,4 м3/мин |  |  |  | маш.-ч | 0.44 | 1.35 | 19.4535 |  |  | 545.25 |  | 10607.02 | [26 empty] | Компрессоры винтовые передвижные с двигателем внутреннего сгорания, давление до 0,7 МПа (7 атм), производительность до 5,4 м3/мин
| 4-100-040 | ОТм(Зтм) Средний разряд машинистов 4 |  |  |  | чел.-ч | 0.44 | 1.35 | 19.4535 |  |  | 1071 |  | 20834.7 | [27 empty] | ОТм(Зтм) Средний разряд машинистов 4
| 91.21.01-011 | Установки для нанесения битумных мастик электрические, мощность до 3 кВт |  |  |  | маш.-ч | 0.65 | 1.35 | 28.7381 | 17.04 | 1.54 | 26.24 |  | 754.09 | [26 empty] | Установки для нанесения битумных мастик электрические, мощность до 3 кВт
| 4 | М |  |  |  | 12: 9130.14 | [25 empty] | М
| 11.1.03.01-0063 | Бруски обрезные хвойных пород (ель, сосна), естественной влажности, длина 2-6,5 м, ширина 20-90 мм, толщина 20-90 мм, сорт III |  |  |  | м3 | 0.01 |  | 0.3275 | 16496.03 | 1.69 | 27878.29 |  | 9130.14 | [26 empty] | Бруски обрезные хвойных пород (ель, сосна), естественной влажности, длина 2-6,5 м, ширина 20-90 мм, толщина 20-90 мм, сорт III
Н | 01.2.03.02 | Грунтовка битумная |  |  |  | 4: т; 5: 0.069; 7: 2.2597 | [28 empty] | Грунтовка битумная
Н | 04.2.01.02 | Смеси асфальтобетонные |  |  |  | 4: т; 5: 5.79; 7: 189.6225 | [28 empty] | Смеси асфальтобетонные
|  | Всего по позиции |  |  |  | 10: 62386.79; 12: 2043167.3 | [29 empty] | Всего по позиции
71 | ФСБЦ-04.2.01.01-1174 | Смеси асфальтобетонные А 16 ВН на БНД |  |  |  | т | 189.6225 | 1 | 189.6225 | 5521.3 | 2.93 | 16177.41 |  | 3067600.93 | [22 empty] | Смеси асфальтобетонные А 16 ВН на БНД
|  | Всего по позиции |  |  |  | 12: 3067600.93 | [29 empty] | Всего по позиции
72 | ГЭСН11-01-019-04 | Устройство покрытий асфальтобетонных: на каждые 5 мм изменения толщины добавлять или исключать к норме 11-01-019-03 |  |  |  | 4: 100 м2; 5: 32.75; 6: 1; 7: 32.75 | [22 empty] | Устройство покрытий асфальтобетонных: на каждые 5 мм изменения толщины добавлять или исключать к норме 11-01-019-03
|  | Объем=3275 / 100 | [35 empty] | Объем=3275 / 100
| 421/пр_2020_прил.10_т.1_п.7_гр.3 | Производство работ осуществляется в помещениях и иных ограниченных пространствах высотой до 1,8 м ОЗП=1,35; ЭМ=1,35 к расх.; ЗПМ=1,35; ТЗ=1,35; ТЗМ=1,35 | [36 empty] | Производство работ осуществляется в помещениях и иных ограниченных пространствах высотой до 1,8 м ОЗП=1,35; ЭМ=1,35 к расх.; ЗПМ=1,35; ТЗ=1,35; ТЗМ=1,35
| до 50 мм | 50-25/5 ПЗ=5 (ОЗП=5; ЭМ=5 к расх.; ЗПМ=5; МАТ=5 к расх.; ТЗ=5; ТЗМ=5) | [36 empty] | 50-25/5 ПЗ=5 (ОЗП=5; ЭМ=5 к расх.; ЗПМ=5; МАТ=5 к расх.; ТЗ=5; ТЗМ=5)
| 1 | ОТ(ЗТ) |  |  |  | 4: чел.-ч; 7: 444.3356; 12: 419061.81 | [25 empty] | ОТ(ЗТ)
| 1-100-29 | Средний разряд работы 2,9 |  |  |  | чел.-ч | 2.01 | 6.75 | 444.3356 |  |  | 943.12 |  | 419061.81 | [26 empty] | Средний разряд работы 2,9
| 2 | ЭМ |  |  |  | 12: 13433.38 | [25 empty] | ЭМ
|  | ОТм(ЗТм) |  |  |  | 4: чел.-ч; 7: 24.3169; 12: 26043.37 | [25 empty] | ОТм(ЗТм)
| 91.08.09-023 | Трамбовки пневматические при работе от передвижных компрессорных установок |  |  |  | маш.-ч | 0.22 | 6.75 | 48.6337 | 2.41 | 1.49 | 3.59 |  | 174.6 | [26 empty] | Трамбовки пневматические при работе от передвижных компрессорных установок
| 91.18.01-007 | Компрессоры винтовые передвижные с двигателем внутреннего сгорания, давление до 0,7 МПа (7 атм), производительность до 5,4 м3/мин |  |  |  | маш.-ч | 0.11 | 6.75 | 24.3169 |  |  | 545.25 |  | 13258.78 | [26 empty] | Компрессоры винтовые передвижные с двигателем внутреннего сгорания, давление до 0,7 МПа (7 атм), производительность до 5,4 м3/мин
| 4-100-040 | ОТм(Зтм) Средний разряд машинистов 4 |  |  |  | чел.-ч | 0.11 | 6.75 | 24.3169 |  |  | 1071 |  | 26043.37 | [27 empty] | ОТм(Зтм) Средний разряд машинистов 4
Н | 04.2.01.02 | Смеси асфальтобетонные |  |  |  | 4: т; 5: 1.16; 6: 5; 7: 189.95 | [28 empty] | Смеси асфальтобетонные
|  | Всего по позиции |  |  |  | 10: 38872.7; 12: 1273081.04 | [29 empty] | Всего по позиции
73 | ФСБЦ-04.2.01.01-1174 | Смеси асфальтобетонные А 16 ВН на БНД |  |  |  | т | 189.95 | 1 | 189.95 | 5521.3 | 2.93 | 16177.41 |  | 3072899.03 | [22 empty] | Смеси асфальтобетонные А 16 ВН на БНД
|  | Всего по позиции |  |  |  | 12: 3072899.03 | [29 empty] | Всего по позиции
74 | ГЭСН22-01-015-05 | Укладка стальных неразрезных кожухов (футляров) в открытых траншеях диаметром: 700 мм |  |  |  | 4: 100 м; 5: 2.684; 6: 1; 7: 2.684 | [22 empty] | Укладка стальных неразрезных кожухов (футляров) в открытых траншеях диаметром: 700 мм
|  | Объем=268,4 / 100 | [35 empty] | Объем=268,4 / 100
| 421/пр_2020_прил.10_т.1_п.7_гр.3 | Производство работ осуществляется в помещениях и иных ограниченных пространствах высотой до 1,8 м ОЗП=1,35; ЭМ=1,35 к расх.; ЗПМ=1,35; ТЗ=1,35; ТЗМ=1,35 | [36 empty] | Производство работ осуществляется в помещениях и иных ограниченных пространствах высотой до 1,8 м ОЗП=1,35; ЭМ=1,35 к расх.; ЗПМ=1,35; ТЗ=1,35; ТЗМ=1,35
| 1 | ОТ(ЗТ) |  |  |  | 4: чел.-ч; 7: 444.7724; 12: 471018.37 | [25 empty] | ОТ(ЗТ)
| 1-100-39 | Средний разряд работы 3,9 |  |  |  | чел.-ч | 122.75 | 1.35 | 444.7724 |  |  | 1059.01 |  | 471018.37 | [26 empty] | Средний разряд работы 3,9
| 2 | ЭМ |  |  |  | 12: 222965.09 | [25 empty] | ЭМ
|  | ОТм(ЗТм) |  |  |  | 4: чел.-ч; 7: 58.9165; 12: 90310.1 | [25 empty] | ОТм(ЗТм)
| 91.10.05-007 | Трубоукладчики, номинальная грузоподъемность 12,5 т |  |  |  | маш.-ч | 16.2 | 1.35 | 58.6991 | 2279.32 | 1.64 | 3738.08 |  | 219421.86 | [26 empty] | Трубоукладчики, номинальная грузоподъемность 12,5 т
| 4-100-070 | ОТм(Зтм) Средний разряд машинистов 7 |  |  |  | чел.-ч | 16.2 | 1.35 | 58.6991 |  |  | 1534.56 |  | 90077.26 | [27 empty] | ОТм(Зтм) Средний разряд машинистов 7
| 91.14.02-001 | Автомобили бортовые, грузоподъемность до 5 т |  |  |  | маш.-ч | 0.06 | 1.35 | 0.2174 |  |  | 893.54 |  | 194.26 | [26 empty] | Автомобили бортовые, грузоподъемность до 5 т
| 4-100-040 | ОТм(Зтм) Средний разряд машинистов 4 |  |  |  | чел.-ч | 0.06 | 1.35 | 0.2174 |  |  | 1071 |  | 232.84 | [27 empty] | ОТм(Зтм) Средний разряд машинистов 4
| 91.17.04-233 | Аппараты сварочные для ручной дуговой сварки, сварочный ток до 350 А |  |  |  | маш.-ч | 45.02 | 1.35 | 163.1255 |  |  | 20.53 |  | 3348.97 | [26 empty] | Аппараты сварочные для ручной дуговой сварки, сварочный ток до 350 А
| 4 | М |  |  |  | 12: 31063.65 | [25 empty] | М
| 01.7.11.07-0227 | Электроды сварочные для сварки низколегированных и углеродистых сталей УОНИ 13/45, Э42А, диаметр 4-5 мм |  |  |  | кг | 63.56 |  | 170.595 | 155.63 | 1.17 | 182.09 |  | 31063.65 | [26 empty] | Электроды сварочные для сварки низколегированных и углеродистых сталей УОНИ 13/45, Э42А, диаметр 4-5 мм
Н | 23.5.02.02 | Трубы стальные электросварные прямошовные |  |  |  | 4: м; 5: 101; 7: 271.084 | [28 empty] | Трубы стальные электросварные прямошовные
|  | Всего по позиции |  |  |  | 10: 715787.74; 12: 1921174.3 | [29 empty] | Всего по позиции
75 | ФСБЦ-07.2.07.12-0001 | Металлоконструкции вспомогательного назначения с преобладанием толстолистовой стали или профильного проката, с отверстиями и без |  |  |  | т | 8.8 | 1 | 8.8 | 105278.81 | 1.61 | 169498.88 |  | 1491590.14 | [22 empty] | Металлоконструкции вспомогательного назначения с преобладанием толстолистовой стали или профильного проката, с отверстиями и без
|  | Всего по позиции |  |  |  | 12: 1491590.14 | [29 empty] | Всего по позиции
76 | ГЭСН13-03-002-17 | Огрунтовка металлических поверхностей за один раз: грунтовкой цинконаполненной |  |  |  | 4: 100 м2; 5: 3.76; 6: 1; 7: 3.76 | [22 empty] | Огрунтовка металлических поверхностей за один раз: грунтовкой цинконаполненной
|  | Объем=376 / 100 | [35 empty] | Объем=376 / 100
| 421/пр_2020_прил.10_т.1_п.7_гр.3 | Производство работ осуществляется в помещениях и иных ограниченных пространствах высотой до 1,8 м ОЗП=1,35; ЭМ=1,35 к расх.; ЗПМ=1,35; ТЗ=1,35; ТЗМ=1,35 | [36 empty] | Производство работ осуществляется в помещениях и иных ограниченных пространствах высотой до 1,8 м ОЗП=1,35; ЭМ=1,35 к расх.; ЗПМ=1,35; ТЗ=1,35; ТЗМ=1,35
| 1 | ОТ(ЗТ) |  |  |  | 4: чел.-ч; 7: 20.8116; 12: 22621.79 | [25 empty] | ОТ(ЗТ)
| 1-100-41 | Средний разряд работы 4,1 |  |  |  | чел.-ч | 4.1 | 1.35 | 20.8116 |  |  | 1086.98 |  | 22621.79 | [26 empty] | Средний разряд работы 4,1
| 2 | ЭМ |  |  |  | 12: 227.26 | [25 empty] | ЭМ
|  | ОТм(ЗТм) |  |  |  | 4: чел.-ч; 7: 0.10152; 12: 116.84 | [25 empty] | ОТм(ЗТм)
| 91.06.03-060 | Лебедки электрические тяговым усилием до 5,79 кН (0,59 т) |  |  |  | маш.-ч | 0.01 | 1.35 | 0.05076 | 6.62 | 1.84 | 12.18 |  | 0.62 | [26 empty] | Лебедки электрические тяговым усилием до 5,79 кН (0,59 т)
| 91.06.05-011 | Погрузчики одноковшовые универсальные фронтальные пневмоколесные, номинальная вместимость основного ковша 2,6 м3, грузоподъемность 5 т |  |  |  | маш.-ч | 0.01 | 1.35 | 0.05076 |  |  | 2233.72 |  | 113.38 | [26 empty] | Погрузчики одноковшовые универсальные фронтальные пневмоколесные, номинальная вместимость основного ковша 2,6 м3, грузоподъемность 5 т
| 4-100-050 | ОТм(Зтм) Средний разряд машинистов 5 |  |  |  | чел.-ч | 0.01 | 1.35 | 0.05076 |  |  | 1230.85 |  | 62.48 | [27 empty] | ОТм(Зтм) Средний разряд машинистов 5
| 91.14.02-001 | Автомобили бортовые, грузоподъемность до 5 т |  |  |  | маш.-ч | 0.01 | 1.35 | 0.05076 |  |  | 893.54 |  | 45.36 | [26 empty] | Автомобили бортовые, грузоподъемность до 5 т
| 4-100-040 | ОТм(Зтм) Средний разряд машинистов 4 |  |  |  | чел.-ч | 0.01 | 1.35 | 0.05076 |  |  | 1071 |  | 54.36 | [27 empty] | ОТм(Зтм) Средний разряд машинистов 4
| 91.21.01-012 | Агрегаты окрасочные высокого давления для окраски поверхностей конструкций, мощность 1 кВт |  |  |  | маш.-ч | 2.1 | 1.35 | 10.6596 | 4.52 | 1.41 | 6.37 |  | 67.9 | [26 empty] | Агрегаты окрасочные высокого давления для окраски поверхностей конструкций, мощность 1 кВт
| 4 | М |  |  |  | 12: 28077.65 | [25 empty] | М
| 14.4.01.20-0012 | Грунтовка антикоррозионная цинконаполненная быстросохнущая для преобразования ржавчины и окалины |  |  |  | т | 0.015 |  | 0.0564 | 314474.93 | 1.55 | 487436.14 |  | 27491.4 | [26 empty] | Грунтовка антикоррозионная цинконаполненная быстросохнущая для преобразования ржавчины и окалины
| 14.5.09.07-0030 | Растворитель Р-4 |  |  |  | т | 0.00075 |  | 0.00282 | 98526.45 | 2.11 | 207890.81 |  | 586.25 | [26 empty] | Растворитель Р-4
|  | Всего по позиции |  |  |  | 10: 22646.67; 12: 85151.48 | [29 empty] | Всего по позиции
77 | ГЭСН46-08-022-01 | Гидроизоляция полиуретановым герметиком без уплотнения пенополиэтиленовым прокладочным шнуром: горизонтальных швов |  |  |  | 4: 100 м; 5: 5.39; 6: 1; 7: 5.39 | [22 empty] | Гидроизоляция полиуретановым герметиком без уплотнения пенополиэтиленовым прокладочным шнуром: горизонтальных швов
|  | Объем=539 / 100 | [35 empty] | Объем=539 / 100
| 421/пр_2020_прил.10_т.1_п.7_гр.3 | Производство работ осуществляется в помещениях и иных ограниченных пространствах высотой до 1,8 м ОЗП=1,35; ЭМ=1,35 к расх.; ЗПМ=1,35; ТЗ=1,35; ТЗМ=1,35 | [36 empty] | Производство работ осуществляется в помещениях и иных ограниченных пространствах высотой до 1,8 м ОЗП=1,35; ЭМ=1,35 к расх.; ЗПМ=1,35; ТЗ=1,35; ТЗМ=1,35
| 1 | ОТ(ЗТ) |  |  |  | 4: чел.-ч; 7: 52.318; 12: 56032.62 | [25 empty] | ОТ(ЗТ)
| 1-100-40 | Средний разряд работы 4,0 |  |  |  | чел.-ч | 7.19 | 1.35 | 52.318 |  |  | 1071 |  | 56032.62 | [26 empty] | Средний разряд работы 4,0
| 2 | ЭМ |  |  |  | 12: 65.02 | [25 empty] | ЭМ
|  | ОТм(ЗТм) |  |  |  | 4: чел.-ч; 7: 0.072765; 12: 77.93 | [25 empty] | ОТм(ЗТм)
| 91.14.02-001 | Автомобили бортовые, грузоподъемность до 5 т |  |  |  | маш.-ч | 0.01 | 1.35 | 0.072765 |  |  | 893.54 |  | 65.02 | [26 empty] | Автомобили бортовые, грузоподъемность до 5 т
| 4-100-040 | ОТм(Зтм) Средний разряд машинистов 4 |  |  |  | чел.-ч | 0.01 | 1.35 | 0.072765 |  |  | 1071 |  | 77.93 | [27 empty] | ОТм(Зтм) Средний разряд машинистов 4
| 4 | М |  |  |  | 12: 101.93 | [25 empty] | М
| 01.7.03.04-0001 | Электроэнергия |  |  |  | 4: кВт-ч; 5: 4.824; 7: 26.0014; 10: 3.92; 12: 101.93 | [26 empty] | Электроэнергия
П,Н | 01.7.17.12 | Щетка дисковая для УШМ из стальной проволоки |  |  |  | 4: шт; 5: 0; 7: 0 | [28 empty] | Щетка дисковая для УШМ из стальной проволоки
Н | 14.5.01.06 | Герметик полиуретановый |  |  |  | 4: кг; 5: 19.5; 7: 105.105 | [28 empty] | Герметик полиуретановый
|  | Всего по позиции |  |  |  | 10: 27825.99; 12: 149982.11 | [29 empty] | Всего по позиции
78 | ФСБЦ-14.5.01.05-0012 | Герметик пенополиуретановый (пена монтажная) морозостойкий |  |  |  | л | 97 | 1 | 97 | 466.36 | 1.21 | 564.3 |  | 54737.1 | [22 empty] | Герметик пенополиуретановый (пена монтажная) морозостойкий
|  | Всего по позиции |  |  |  | 12: 54737.1 | [29 empty] | Всего по позиции
|  | Итоги по разделу 6 Устройство твердого покрытия подполья (Лист 7, шифр ЗЖТ-17-2024-КР.1.ГЧ) : | [42 empty] | Итоги по разделу 6 Устройство твердого покрытия подполья (Лист 7, шифр ЗЖТ-17-2024-КР.1.ГЧ) :
|  | Всего прямые затраты (справочно) |  |  |  | 12: 14038614.28 | [31 empty] | Всего прямые затраты (справочно)
|  | в том числе: | [43 empty] | в том числе:
|  | Оплата труда рабочих |  |  |  | 12: 3884018.25 | [31 empty] | Оплата труда рабочих
|  | Эксплуатация машин |  |  |  | 12: 444576.9 | [31 empty] | Эксплуатация машин
|  | Оплата труда машинистов (Отм) |  |  |  | 12: 246072.47 | [31 empty] | Оплата труда машинистов (Отм)
|  | Материалы |  |  |  | 12: 8654263.52 | [31 empty] | Материалы
|  | Перевозка |  |  |  | 12: 809683.14 | [31 empty] | Перевозка
|  | Строительные работы |  |  |  | 12: 20792048.35 | [31 empty] | Строительные работы
|  | Строительные работы |  |  |  | 12: 19982365.21 | [31 empty] | Строительные работы
|  | в том числе: | [43 empty] | в том числе:
|  | оплата труда |  |  |  | 12: 3884018.25 | [31 empty] | оплата труда
|  | эксплуатация машин и механизмов |  |  |  | 12: 444576.9 | [31 empty] | эксплуатация машин и механизмов
|  | оплата труда машинистов (Отм) |  |  |  | 12: 246072.47 | [31 empty] | оплата труда машинистов (Отм)
|  | материалы |  |  |  | 12: 8654263.52 | [31 empty] | материалы
|  | накладные расходы |  |  |  | 12: 4419757.38 | [31 empty] | накладные расходы
|  | сметная прибыль |  |  |  | 12: 2333676.69 | [31 empty] | сметная прибыль
|  | Перевозка |  |  |  | 12: 809683.14 | [31 empty] | Перевозка
|  | Всего ФОТ (справочно) |  |  |  | 12: 4130090.72 | [31 empty] | Всего ФОТ (справочно)
|  | Всего накладные расходы (справочно) |  |  |  | 12: 4419757.38 | [31 empty] | Всего накладные расходы (справочно)
|  | Всего сметная прибыль (справочно) |  |  |  | 12: 2333676.69 | [31 empty] | Всего сметная прибыль (справочно)
|  | Всего по разделу 6 Устройство твердого покрытия подполья (Лист 7, шифр ЗЖТ-17-2024-КР.1.ГЧ) |  |  |  | 12: 20792048.35 | [32 empty] | Всего по разделу 6 Устройство твердого покрытия подполья (Лист 7, шифр ЗЖТ-17-2024-КР.1.ГЧ)
|  | справочно: | [43 empty] | справочно:
|  | Затраты труда рабочих |  |  |  | 7: 4194,21618 | [33 empty] | Затраты труда рабочих
|  | Затраты труда машинистов |  |  |  | 7: 198,802269 | [33 empty] | Затраты труда машинистов
Раздел 7. Утепление вентилируемого подполья (Лист 8, шифр ЗЖТ-17-2024-КР.1.ГЧ) | [34 empty] | Раздел 7. Утепление вентилируемого подполья (Лист 8, шифр ЗЖТ-17-2024-КР.1.ГЧ)
Утепление вентилируемого подполья в 2 слоя | [35 empty] | Утепление вентилируемого подполья в 2 слоя
79 | ГЭСН26-01-080-01 | Изоляция покрытий и перекрытий снизу плитами из минеральной ваты с креплением на клее и дюбелями |  |  |  | 4: 100 м2; 5: 31.338; 6: 1; 7: 31.338 | [22 empty] | Изоляция покрытий и перекрытий снизу плитами из минеральной ваты с креплением на клее и дюбелями
|  | Объем=3133,8 / 100 | [35 empty] | Объем=3133,8 / 100
| 421/пр_2020_прил.10_т.1_п.7_гр.3 | Производство работ осуществляется в помещениях и иных ограниченных пространствах высотой до 1,8 м ОЗП=1,35; ЭМ=1,35 к расх.; ЗПМ=1,35; ТЗ=1,35; ТЗМ=1,35 | [36 empty] | Производство работ осуществляется в помещениях и иных ограниченных пространствах высотой до 1,8 м ОЗП=1,35; ЭМ=1,35 к расх.; ЗПМ=1,35; ТЗ=1,35; ТЗМ=1,35
| 1 | ОТ(ЗТ) |  |  |  | 4: чел.-ч; 7: 6401.7893; 12: 6105061.14 | [25 empty] | ОТ(ЗТ)
| 2-100-02 | Рабочий 2 разряда |  |  |  | чел.-ч | 65.54 | 1.35 | 2772.7549 |  |  | 871.18 |  | 2415568.62 | [26 empty] | Рабочий 2 разряда
| 2-100-03 | Рабочий 3 разряда |  |  |  | чел.-ч | 38.88 | 1.35 | 1644.8689 |  |  | 951.11 |  | 1564451.3 | [26 empty] | Рабочий 3 разряда
| 2-100-04 | Рабочий 4 разряда |  |  |  | чел.-ч | 46.9 | 1.35 | 1984.1655 |  |  | 1071 |  | 2125041.22 | [26 empty] | Рабочий 4 разряда
| 2 | ЭМ |  |  |  | 12: 37847.77 | [25 empty] | ЭМ
|  | ОТм(ЗТм) |  |  |  | 4: чел.-ч; 7: 21.9993; 12: 27760.78 | [25 empty] | ОТм(ЗТм)
| 91.05.05-015 | Краны на автомобильном ходу, грузоподъемность 16 т |  |  |  | маш.-ч | 0.27 | 1.35 | 11.4227 |  |  | 2486.03 |  | 28397.18 | [26 empty] | Краны на автомобильном ходу, грузоподъемность 16 т
| 4-100-060 | ОТм(Зтм) Средний разряд машинистов 6 |  |  |  | чел.-ч | 0.27 | 1.35 | 11.4227 |  |  | 1438.65 |  | 16433.27 | [27 empty] | ОТм(Зтм) Средний разряд машинистов 6
| 91.14.02-001 | Автомобили бортовые, грузоподъемность до 5 т |  |  |  | маш.-ч | 0.25 | 1.35 | 10.5766 |  |  | 893.54 |  | 9450.59 | [26 empty] | Автомобили бортовые, грузоподъемность до 5 т
| 4-100-040 | ОТм(Зтм) Средний разряд машинистов 4 |  |  |  | чел.-ч | 0.25 | 1.35 | 10.5766 |  |  | 1071 |  | 11327.51 | [27 empty] | ОТм(Зтм) Средний разряд машинистов 4
| 4 | М |  |  |  | 12: 749942.81 | [25 empty] | М
| 01.7.03.01-0001 | Вода |  |  |  | м3 | 0.1 |  | 3.1338 | 35.71 | 1.75 | 62.49 |  | 195.83 | [26 empty] | Вода
| 01.7.03.04-0001 | Электроэнергия |  |  |  | 4: кВт-ч; 5: 21.74; 7: 681.2881; 10: 3.92; 12: 2670.65 | [26 empty] | Электроэнергия
| 01.7.20.08-0051 | Ветошь хлопчатобумажная цветная |  |  |  | кг | 2 |  | 62.676 | 56.11 | 1.82 | 102.12 |  | 6400.47 | [26 empty] | Ветошь хлопчатобумажная цветная
| 14.1.06.04-0001 | Клей для приклеивания минеральной ваты |  |  |  | кг | 436.56 |  | 13680.9173 | 17.99 | 2.35 | 42.28 |  | 578429.18 | [26 empty] | Клей для приклеивания минеральной ваты
| 14.3.01.02-0300 | Грунтовка акрилатная водно-дисперсионная для защиты бетонных, кирпичных поверхностей, для внутренних и наружных работ, массовая доля нелетучих веществ 5-12 %, плотность 1,0 г/см3, расход 0,1-0,2 кг/м2 |  |  |  | л | 18.03 |  | 565.0241 | 185.26 | 1.55 | 287.15 |  | 162246.68 | [26 empty] | Грунтовка акрилатная водно-дисперсионная для защиты бетонных, кирпичных поверхностей, для внутренних и наружных работ, массовая доля нелетучих веществ 5-12 %, плотность 1,0 г/см3, расход 0,1-0,2 кг/м2
Н | 01.7.15.07 | Дюбели полимерные тарельчатого типа с металлическим гвоздем |  |  |  | 4: 100 шт; 5: 8.42; 7: 263.866 | [28 empty] | Дюбели полимерные тарельчатого типа с металлическим гвоздем
Н | 01.7.17.09 | Сверла, буры |  |  |  | 4: шт; 5: 0.51; 7: 15.9824 | [28 empty] | Сверла, буры
П,Н | 12.2.05.02 | Плиты теплоизоляционные из минеральной ваты |  |  |  | 4: м3; 5: 0; 7: 0 | [28 empty] | Плиты теплоизоляционные из минеральной ваты
|  | Всего по позиции |  |  |  | 10: 528085.48; 12: 16549142.92 | [29 empty] | Всего по позиции
80 | ФСБЦ-12.2.05.02-0004 | Плиты теплоизоляционные гидрофобизированные из минеральной ваты на основе базальтовых пород, группа горючести НГ, плотность 130 кг/м3, теплопроводность при 10 °C не более 0,035 Вт/(м*К), прочность на сжатие не менее 0,045 Мпа |  |  |  | м3 | 484.1721 | 1 | 484.1721 | 8134.62 | 1.74 | 14154.24 |  | 6853088.1 | [22 empty] | Плиты теплоизоляционные гидрофобизированные из минеральной ваты на основе базальтовых пород, группа горючести НГ, плотность 130 кг/м3, теплопроводность при 10 °C не более 0,035 Вт/(м*К), прочность на сжатие не менее 0,045 Мпа
|  | Всего по позиции |  |  |  | 12: 6853088.1 | [29 empty] | Всего по позиции
81 | ФСБЦ-12.2.05.02-0004 | Плиты теплоизоляционные гидрофобизированные из минеральной ваты на основе базальтовых пород, группа горючести НГ, плотность 130 кг/м3, теплопроводность при 10 °C не более 0,035 Вт/(м*К), прочность на сжатие не менее 0,045 Мпа |  |  |  | м3 | 258.2251 | 1 | 258.2251 | 8134.62 | 1.74 | 14154.24 |  | 3654980.32 | [22 empty] | Плиты теплоизоляционные гидрофобизированные из минеральной ваты на основе базальтовых пород, группа горючести НГ, плотность 130 кг/м3, теплопроводность при 10 °C не более 0,035 Вт/(м*К), прочность на сжатие не менее 0,045 Мпа
|  | Всего по позиции |  |  |  | 12: 3654980.32 | [29 empty] | Всего по позиции
82 | ФСБЦ-01.7.15.07-0135 | Дюбель-гвозди пластиковые распорные с металлическим стержнем для теплоизоляции, диаметр 10 мм, длина 300 мм |  |  |  | 10 шт | 2507.1 | 1 | 2507.1 | 147.29 | 1.83 | 269.54 |  | 675763.73 | [22 empty] | Дюбель-гвозди пластиковые распорные с металлическим стержнем для теплоизоляции, диаметр 10 мм, длина 300 мм
|  | Объем=25071 / 10 | [35 empty] | Объем=25071 / 10
|  | Всего по позиции |  |  |  | 12: 675763.73 | [29 empty] | Всего по позиции
83 | ГЭСН08-01-008-02 | Устройство горизонтальной изоляции: методом свободной укладки |  |  |  | 4: 100 м2; 5: 31.338; 6: 1; 7: 31.338 | [22 empty] | Устройство горизонтальной изоляции: методом свободной укладки
|  | Объем=3133,8 / 100 | [35 empty] | Объем=3133,8 / 100
| 421/пр_2020_прил.10_т.1_п.7_гр.3 | Производство работ осуществляется в помещениях и иных ограниченных пространствах высотой до 1,8 м ОЗП=1,35; ЭМ=1,35 к расх.; ЗПМ=1,35; ТЗ=1,35; ТЗМ=1,35 | [36 empty] | Производство работ осуществляется в помещениях и иных ограниченных пространствах высотой до 1,8 м ОЗП=1,35; ЭМ=1,35 к расх.; ЗПМ=1,35; ТЗ=1,35; ТЗМ=1,35
| 1 | ОТ(ЗТ) |  |  |  | 4: чел.-ч; 7: 144.2645; 12: 133751.93 | [25 empty] | ОТ(ЗТ)
| 1-100-27 | Средний разряд работы 2,7 |  |  |  | чел.-ч | 3.41 | 1.35 | 144.2645 |  |  | 927.13 |  | 133751.93 | [26 empty] | Средний разряд работы 2,7
| 2 | ЭМ |  |  |  | 12: 11081.05 | [25 empty] | ЭМ
|  | ОТм(ЗТм) |  |  |  | 4: чел.-ч; 7: 6.3459; 12: 7885.28 | [25 empty] | ОТм(ЗТм)
| 91.05.05-015 | Краны на автомобильном ходу, грузоподъемность 16 т |  |  |  | маш.-ч | 0.07 | 1.35 | 2.9614 |  |  | 2486.03 |  | 7362.23 | [26 empty] | Краны на автомобильном ходу, грузоподъемность 16 т
| 4-100-060 | ОТм(Зтм) Средний разряд машинистов 6 |  |  |  | чел.-ч | 0.07 | 1.35 | 2.9614 |  |  | 1438.65 |  | 4260.48 | [27 empty] | ОТм(Зтм) Средний разряд машинистов 6
| 91.14.02-001 | Автомобили бортовые, грузоподъемность до 5 т |  |  |  | маш.-ч | 0.08 | 1.35 | 3.3845 |  |  | 893.54 |  | 3024.19 | [26 empty] | Автомобили бортовые, грузоподъемность до 5 т
| 4-100-040 | ОТм(Зтм) Средний разряд машинистов 4 |  |  |  | чел.-ч | 0.08 | 1.35 | 3.3845 |  |  | 1071 |  | 3624.8 | [27 empty] | ОТм(Зтм) Средний разряд машинистов 4
| 91.17.04-091 | Горелки газовые инжекторные |  |  |  | маш.-ч | 1.3 | 1.35 | 54.9982 | 7.52 | 1.68 | 12.63 |  | 694.63 | [26 empty] | Горелки газовые инжекторные
| 4 | М |  |  |  | 12: 26701.43 | [25 empty] | М
| 01.3.02.09-0022 | Пропан-бутан смесь техническая |  |  |  | кг | 6.841 |  | 214.3833 | 41.38 | 3.01 | 124.55 |  | 26701.43 | [26 empty] | Пропан-бутан смесь техническая
Н | 12.1.02.15 | Материал рулонный кровельный гидроизоляционный битумно-полимерный СБС-модифицированный |  |  |  | 4: м2; 5: 115; 7: 3603.87 | [28 empty] | Материал рулонный кровельный гидроизоляционный битумно-полимерный СБС-модифицированный
|  | Всего по позиции |  |  |  | 10: 14086.68; 12: 441448.52 | [29 empty] | Всего по позиции
84 | ФСБЦ-12.1.02.11-0020 | Мембрана полимерная усиленная с двух сторон полипропиленовым нетканым полотном, ветро-влагозащитная, паропроницаемая, воздухонепроницаемая, класс водонепроницаемости W1, группа горючести Г4, плотность потока водяного пара 450 г/(м2*24ч), водоупорность не менее 1200 мм вод. ст., максимальная сила растяжения в продольном/поперечном направлении 270/170 Н/50 мм, толщина 0,52 мм |  |  |  | м2 | 3603.87 | 1 | 3603.87 | 86.96 | 1.41 | 122.61 |  | 441870.5 | [22 empty] | Мембрана полимерная усиленная с двух сторон полипропиленовым нетканым полотном, ветро-влагозащитная, паропроницаемая, воздухонепроницаемая, класс водонепроницаемости W1, группа горючести Г4, плотность потока водяного пара 450 г/(м2*24ч), водоупорность не менее 1200 мм вод. ст., максимальная сила растяжения в продольном/поперечном направлении 270/170 Н/50 мм, толщина 0,52 мм
|  | Всего по позиции |  |  |  | 12: 441870.5 | [29 empty] | Всего по позиции
|  | Итоги по разделу 7 Утепление вентилируемого подполья (Лист 8, шифр ЗЖТ-17-2024-КР.1.ГЧ) : | [42 empty] | Итоги по разделу 7 Утепление вентилируемого подполья (Лист 8, шифр ЗЖТ-17-2024-КР.1.ГЧ) :
|  | Всего прямые затраты (справочно) |  |  |  | 12: 18725734.84 | [31 empty] | Всего прямые затраты (справочно)
|  | в том числе: | [43 empty] | в том числе:
|  | Оплата труда рабочих |  |  |  | 12: 6238813.07 | [31 empty] | Оплата труда рабочих
|  | Эксплуатация машин |  |  |  | 12: 48928.82 | [31 empty] | Эксплуатация машин
|  | Оплата труда машинистов (Отм) |  |  |  | 12: 35646.06 | [31 empty] | Оплата труда машинистов (Отм)
|  | Материалы |  |  |  | 12: 12402346.89 | [31 empty] | Материалы
|  | Строительные работы |  |  |  | 12: 28616294.09 | [31 empty] | Строительные работы
|  | в том числе: | [43 empty] | в том числе:
|  | оплата труда |  |  |  | 12: 6238813.07 | [31 empty] | оплата труда
|  | эксплуатация машин и механизмов |  |  |  | 12: 48928.82 | [31 empty] | эксплуатация машин и механизмов
|  | оплата труда машинистов (Отм) |  |  |  | 12: 35646.06 | [31 empty] | оплата труда машинистов (Отм)
|  | материалы |  |  |  | 12: 12402346.89 | [31 empty] | материалы
|  | накладные расходы |  |  |  | 12: 6419777.52 | [31 empty] | накладные расходы
|  | сметная прибыль |  |  |  | 12: 3470781.73 | [31 empty] | сметная прибыль
|  | Всего ФОТ (справочно) |  |  |  | 12: 6274459.13 | [31 empty] | Всего ФОТ (справочно)
|  | Всего накладные расходы (справочно) |  |  |  | 12: 6419777.52 | [31 empty] | Всего накладные расходы (справочно)
|  | Всего сметная прибыль (справочно) |  |  |  | 12: 3470781.73 | [31 empty] | Всего сметная прибыль (справочно)
|  | Всего по разделу 7 Утепление вентилируемого подполья (Лист 8, шифр ЗЖТ-17-2024-КР.1.ГЧ) |  |  |  | 12: 28616294.09 | [32 empty] | Всего по разделу 7 Утепление вентилируемого подполья (Лист 8, шифр ЗЖТ-17-2024-КР.1.ГЧ)
|  | справочно: | [43 empty] | справочно:
|  | Затраты труда рабочих |  |  |  | 7: 6546,053799 | [33 empty] | Затраты труда рабочих
|  | Затраты труда машинистов |  |  |  | 7: 28,345221 | [33 empty] | Затраты труда машинистов
Раздел 8. Вывоз строительного мусора | [34 empty] | Раздел 8. Вывоз строительного мусора
85 | 49-1 | Погрузка в автотранспортное средство: мусор строительный с погрузкой экскаваторами емкостью ковша до 0,5 м3 |  |  |  | 1т груза | 612.77 | 1 | 612.77 |  |  | 138.91 |  | 85119.88 | [22 empty] | Погрузка в автотранспортное средство: мусор строительный с погрузкой экскаваторами емкостью ковша до 0,5 м3
|  | Всего по позиции |  |  |  | 12: 85119.88 | [29 empty] | Всего по позиции
86 | 02-15-1-01-0028 | Перевозка грузов I класса автомобилями-самосвалами грузоподъемностью до 15 т по дорогам с усовершенствованным (асфальтобетонным, цементобетонным, железобетонным, обработанным органическим вяжущим) дорожным покрытием на расстояние 28 км |  |  |  | 1т груза | 612.77 | 1 | 612.77 |  |  | 547.48 |  | 335479.32 | [22 empty] | Перевозка грузов I класса автомобилями-самосвалами грузоподъемностью до 15 т по дорогам с усовершенствованным (асфальтобетонным, цементобетонным, железобетонным, обработанным органическим вяжущим) дорожным покрытием на расстояние 28 км
|  | Всего по позиции |  |  |  | 12: 335479.32 | [29 empty] | Всего по позиции
|  | Итоги по разделу 8 Вывоз строительного мусора : | [42 empty] | Итоги по разделу 8 Вывоз строительного мусора :
|  | Всего прямые затраты (справочно) |  |  |  | 12: 420599.2 | [31 empty] | Всего прямые затраты (справочно)
|  | в том числе: | [43 empty] | в том числе:
|  | Перевозка |  |  |  | 12: 420599.2 | [31 empty] | Перевозка
|  | Строительные работы |  |  |  | 12: 420599.2 | [31 empty] | Строительные работы
|  | Перевозка |  |  |  | 12: 420599.2 | [31 empty] | Перевозка
|  | Всего по разделу 8 Вывоз строительного мусора |  |  |  | 12: 420599.2 | [32 empty] | Всего по разделу 8 Вывоз строительного мусора
|  | Итоги по смете: | [47 empty] | Итоги по смете:
|  | Всего прямые затраты (справочно) |  |  |  | 12: 46562814.17 | [36 empty] | Всего прямые затраты (справочно)
|  | в том числе: | [48 empty] | в том числе:
|  | Оплата труда рабочих |  |  |  | 12: 14156096.08 | [36 empty] | Оплата труда рабочих
|  | Эксплуатация машин |  |  |  | 12: 688807.38 | [36 empty] | Эксплуатация машин
|  | Оплата труда машинистов (Отм) |  |  |  | 12: 363493.75 | [36 empty] | Оплата труда машинистов (Отм)
|  | Материалы |  |  |  | 12: 30010315.38 | [36 empty] | Материалы
|  | Перевозка |  |  |  | 12: 1344101.58 | [36 empty] | Перевозка
|  | Строительные работы |  |  |  | 12: 69680382.31 | [36 empty] | Строительные работы
|  | Строительные работы |  |  |  | 12: 68336280.73 | [36 empty] | Строительные работы
|  | в том числе: | [48 empty] | в том числе:
|  | оплата труда |  |  |  | 12: 14156096.08 | [36 empty] | оплата труда
|  | эксплуатация машин и механизмов |  |  |  | 12: 688807.38 | [36 empty] | эксплуатация машин и механизмов
|  | оплата труда машинистов (Отм) |  |  |  | 12: 363493.75 | [36 empty] | оплата труда машинистов (Отм)
|  | материалы |  |  |  | 12: 30010315.38 | [36 empty] | материалы
|  | накладные расходы |  |  |  | 12: 15028674.02 | [36 empty] | накладные расходы
|  | сметная прибыль |  |  |  | 12: 8088894.12 | [36 empty] | сметная прибыль
|  | Перевозка |  |  |  | 12: 1344101.58 | [36 empty] | Перевозка
|  | Всего ФОТ (справочно) |  |  |  | 12: 14519589.83 | [36 empty] | Всего ФОТ (справочно)
|  | Всего накладные расходы (справочно) |  |  |  | 12: 15028674.02 | [36 empty] | Всего накладные расходы (справочно)
|  | Всего сметная прибыль (справочно) |  |  |  | 12: 8088894.12 | [36 empty] | Всего сметная прибыль (справочно)
|  | ВСЕГО по смете |  |  |  | 12: 69680382.31 | [37 empty] | ВСЕГО по смете
|  | справочно: | [48 empty] | справочно:
|  | Материальные ресурсы, отсутствующие в ФРСН |  |  |  | 12: 1520579.17 | [36 empty] | Материальные ресурсы, отсутствующие в ФРСН
|  | Затраты труда рабочих |  |  |  | 7: 14940,1538505 | [38 empty] | Затраты труда рабочих
|  | Затраты труда машинистов |  |  |  | 7: 293,2663821 | [38 empty] | Затраты труда машинистов
| Составил: |  |  |  |  | 5: (А.С.Тарасенко) | [39 empty] | (А.С.Тарасенко)
[должность, подпись (инициалы, фамилия)]
| Проверил: |  |  |  |  | 5: (А.Г.Чайко) | [40 empty] | (А.Г.Чайко)
[должность, подпись (инициалы, фамилия)]